## WebG2403_a_0
| Power Puissance kW | Engine speed Vitesse moteur min-1 | PTO speed Vitesse PDF min-1 | Torque Couple N.m | Hourly consumption Consommation horaire l/h | Specific consumption Consommation spécifique g/kWh | Make & model Marque & modèle
| 105.63 | 2100 | 1075 | 480 | 31.4 | 250 | John Deere 7630
| 116.75 | 2000 | 1024 | 557 | 33.5 | 241 | OECD approval number Numéro d'approbation OCDE
| 117.77 | 1953 | 1000 | 576 | 33.6 | 240 | 2/2403
| 120.1 | 1902 | 974 | 603 | 33.7 | 236
| 119.84 | 1801 | 922 | 635 | 33.5 | 235
Maximum power Puissance maximale | 120.71 | 1750 | 896 | 659 | 33.7 | 235
| 120.36 | 1651 | 845 | 696 | 34 | 237
Maximum torque Couple maximal | 119.07 | 1602 | 820 | 710 | 33.9 | 239
| 113.97 | 1550 | 793 | 702 | 32.4 | 239
| 110.22 | 1502 | 769 | 701 | 30.8 | 235
| 101.23 | 1402 | 718 | 689 | 27.5 | 229
| 93.59 | 1303 | 667 | 686 | 25.3 | 227
| 84.76 | 1202 | 615 | 673 | 23.2 | 230
| 73.07 | 1101 | 564 | 634 | 20.3 | 233
| 61.57 | 1002 | 512 | 587 | 17.6 | 240
A. Nominal speed Régime nominal | 105.63 | 2100 | 1075 | 480 | 31.4 | 250
B. 85% of torque obtained in A du couple obtenu en A | 92.09 | 2156 | 1104 | 408 | 28.8 | 263
C. 75% of torque defined in B du couple défini en B | 69.26 | 2167 | 1110 | 305 | 23.6 | 287
D. 50% of torque defined in B du couple défini en B | 46.58 | 2176 | 1115 | 204 | 19.1 | 344
E. 25% of torque defined in B du couple défini en B | 23.3 | 2187 | 1120 | 102 | 15.4 | 555
F. Unloaded A vide |  | 2196 | 1125 |  | 9.7
G. Standard PTO speed Régime normalisé PDF | 117.77 | 1953 | 1000 | 576 | 33.6 | 240
H. 85% of torque obtained in G du couple obtenu en G | 105.74 | 2062 | 1056 | 490 | 31.2 | 248
I. 75% of torque defined in H du couple défini en H | 79.13 | 2062 | 1056 | 366 | 25.3 | 269
J. 50% of torque defined in H du couple défini en H | 52.78 | 2062 | 1056 | 244 | 19.6 | 312
K. 25% of torque defined in H du couple défini en H | 26.65 | 2062 | 1056 | 123 | 13.7 | 431
L. Unloaded A vide |  | 2062 | 1056 |  | 8.5
M. Nominal speed Régime nominal | 105.63 | 2100 | 1075 | 480 | 31.4 | 250
N. 80% of power obtained in M. de la puissance obtenue en M. | 84.25 | 2160 | 1106 | 372 | 27.1 | 270
O. 80% of power obtained in M. with governor control set to 90% of rated engine speed de la puissance obtenue en M. commande du régulateur réglée sur 90% du régime nominal | 84.27 | 1892 | 969 | 425 | 25.4 | 254
P. 40% of power obtained in M. with governor control set to 90% of rated engine speed de la puissance obtenue en M. commande du régulateur réglée sur 90% du régime nominal | 42.58 | 1892 | 969 | 215 | 16.4 | 323
Q. 60% of power obtained in M. with governor control set to 60% of rated engine speed de la puissance obtenue en M. commande du régulateur réglée sur 60% du régime nominal | 63.33 | 1263 | 646 | 479 | 18.1 | 240
R. 40% of power obtained in M. with governor control set to 60% of rated engine speed de la puissance obtenue en M. commande du régulateur réglée sur 60% du régime nominal | 42.58 | 1263 | 646 | 322 | 13.8 | 273