## WebG2404_a_0
| Power Puissance kW | Engine speed Vitesse moteur min-1 | PTO speed Vitesse PDF min-1 | Torque Couple N.m | Hourly consumption Consommation horaire l/h | Specific consumption Consommation spécifique g/kWh | Make & model Marque & modèle
| 114.31 | 2100 | 1075 | 520 | 34.1 | 250 | John Deere 7730
| 124.13 | 2000 | 1024 | 593 | 35.7 | 242 | OECD approval number Numéro d'approbation OCDE
| 125.42 | 1954 | 1000 | 613 | 35.9 | 240 | 2/2404
Maximum power Puissance maximale | 128.64 | 1899 | 972 | 647 | 36.3 | 237
| 127.98 | 1698 | 869 | 720 | 36.2 | 237
Maximum torque Couple maximal | 128.06 | 1600 | 819 | 764 | 37.2 | 244
| 117 | 1497 | 766 | 746 | 32.9 | 236
| 107.78 | 1399 | 716 | 736 | 29.2 | 228
| 99.57 | 1302 | 666 | 730 | 26.9 | 227
| 90.01 | 1200 | 614 | 716 | 24.7 | 230
| 77.92 | 1097 | 562 | 678 | 21.8 | 235
| 66.08 | 1000 | 512 | 631 | 18.8 | 239
A. Nominal speed Régime nominal | 114.31 | 2100 | 1075 | 520 | 34.1 | 250
B. 85% of torque obtained in A du couple obtenu en A | 99.89 | 2156 | 1104 | 442 | 30.8 | 259
C. 75% of torque defined in B du couple défini en B | 75.19 | 2166 | 1109 | 331 | 25.3 | 283
D. 50% of torque defined in B du couple défini en B | 50.1 | 2176 | 1114 | 220 | 19.8 | 332
E. 25% of torque defined in B du couple défini en B | 25.31 | 2188 | 1121 | 110 | 14 | 466
F. Unloaded A vide |  | 2197 | 1125 |  | 9.8
G. Standard PTO speed Régime normalisé PDF | 125.42 | 1954 | 1000 | 613 | 35.9 | 240
H. 85% of torque obtained in G du couple obtenu en G | 109.9 | 2012 | 1030 | 522 | 32.1 | 246
I. 75% of torque defined in H du couple défini en H | 82.19 | 2012 | 1030 | 390 | 25.8 | 264
J. 50% of torque defined in H du couple défini en H | 54.84 | 2012 | 1030 | 260 | 20 | 307
K. 25% of torque defined in H du couple défini en H | 27.42 | 2012 | 1030 | 130 | 13.2 | 405
L. Unloaded A vide |  | 2012 | 1030 |  | 8.2
M. Nominal speed Régime nominal | 114.31 | 2100 | 1075 | 520 | 34.1 | 250
N. 80% of power obtained in M. de la puissance obtenue en M. | 91.78 | 2160 | 1106 | 406 | 29.1 | 266
O. 80% of power obtained in M. with governor control set to 90% of rated engine speed de la puissance obtenue en M. commande du régulateur réglée sur 90% du régime nominal | 91.7 | 1892 | 969 | 463 | 27.2 | 249
P. 40% of power obtained in M. with governor control set to 90% of rated engine speed de la puissance obtenue en M. commande du régulateur réglée sur 90% du régime nominal | 45.44 | 1892 | 969 | 229 | 17 | 314
Q. 60% of power obtained in M. with governor control set to 60% of rated engine speed de la puissance obtenue en M. commande du régulateur réglée sur 60% du régime nominal | 68.65 | 1262 | 646 | 519 | 19.5 | 239
R. 40% of power obtained in M. with governor control set to 60% of rated engine speed de la puissance obtenue en M. commande du régulateur réglée sur 60% du régime nominal | 45.79 | 1263 | 646 | 346 | 14.1 | 260