## WebG2405_a_0
| Power Puissance kW | Engine speed Vitesse moteur min-1 | PTO speed Vitesse PDF min-1 | Torque Couple N.m | Hourly consumption Consommation horaire l/h | Specific consumption Consommation spécifique g/kWh | Make & model Marque & modèle
| 124.39 | 2100 | 1075 | 566 | 36.4 | 246 | John Deere 7830
| 134.03 | 2003 | 1025 | 639 | 38.2 | 240 | OECD approval number Numéro d'approbation OCDE
| 136.75 | 1953 | 1000 | 669 | 38.8 | 238 | 2/2405
| 140.19 | 1903 | 974 | 703 | 39.4 | 236
| 140.07 | 1801 | 922 | 743 | 39.3 | 236
Maximum power Puissance maximale | 141.05 | 1750 | 896 | 770 | 39.8 | 237
| 139.75 | 1703 | 872 | 784 | 39.7 | 239
| 139.37 | 1650 | 844 | 807 | 39.9 | 241
Maximum torque Couple maximal | 138.06 | 1598 | 818 | 825 | 39.8 | 242
| 133.11 | 1552 | 795 | 819 | 38.1 | 240
| 128.78 | 1502 | 769 | 819 | 36 | 235
| 120.09 | 1403 | 718 | 817 | 32.4 | 227
| 109.71 | 1300 | 666 | 806 | 29.6 | 227
| 99.01 | 1206 | 617 | 784 | 27.1 | 230
| 83.69 | 1101 | 563 | 726 | 23.6 | 237
| 70.63 | 999 | 511 | 675 | 20.6 | 245
A. Nominal speed Régime nominal | 124.39 | 2100 | 1075 | 566 | 36.4 | 246
B. 85% of torque obtained in A du couple obtenu en A | 108.55 | 2157 | 1104 | 481 | 33.1 | 256
C. 75% of torque defined in B du couple défini en B | 81.33 | 2166 | 1109 | 359 | 27.2 | 281
D. 50% of torque defined in B du couple défini en B | 54.85 | 2177 | 1115 | 241 | 21.7 | 332
E. 25% of torque defined in B du couple défini en B | 27.22 | 2189 | 1121 | 119 | 16 | 495
F. Unloaded A vide |  | 2197 | 1125 |  | 9.8
G. Standard PTO speed Régime normalisé PDF | 136.75 | 1953 | 1000 | 669 | 38.8 | 238
H. 85% of torque obtained in G du couple obtenu en G | 122.06 | 2052 | 1051 | 568 | 35.5 | 245
I. 75% of torque defined in H du couple défini en H | 91.88 | 2052 | 1051 | 428 | 28.6 | 261
J. 50% of torque defined in H du couple défini en H | 61.33 | 2052 | 1051 | 285 | 22.3 | 305
K. 25% of torque defined in H du couple défini en H | 30.52 | 2052 | 1051 | 142 | 14.6 | 403
L. Unloaded A vide |  | 2052 | 1051 |  | 8.4
M. Nominal speed Régime nominal | 124.39 | 2100 | 1075 | 566 | 36.4 | 246
N. 80% of power obtained in M. de la puissance obtenue en M. | 98.97 | 2160 | 1106 | 438 | 31 | 264
O. 80% of power obtained in M. with governor control set to 90% of rated engine speed de la puissance obtenue en M. commande du régulateur réglée sur 90% du régime nominal | 99.13 | 1892 | 969 | 500 | 29.4 | 249
P. 40% of power obtained in M. with governor control set to 90% of rated engine speed de la puissance obtenue en M. commande du régulateur réglée sur 90% du régime nominal | 50.08 | 1892 | 969 | 253 | 18.1 | 304
Q. 60% of power obtained in M. with governor control set to 60% of rated engine speed de la puissance obtenue en M. commande du régulateur réglée sur 60% du régime nominal | 74.77 | 1260 | 645 | 567 | 20.9 | 235
R. 40% of power obtained in M. with governor control set to 60% of rated engine speed de la puissance obtenue en M. commande du régulateur réglée sur 60% du régime nominal | 49.59 | 1261 | 645 | 376 | 14.8 | 252