## WebG2406_a_0
| Power Puissance kW | Engine speed Vitesse moteur min-1 | PTO speed Vitesse PDF min-1 | Torque Couple N.m | Hourly consumption Consommation horaire l/h | Specific consumption Consommation spécifique g/kWh | Make & model Marque & modèle
| 136.42 | 2100 | 1075 | 620 | 40.6 | 250 | John Deere 7930 IVT
| 147.21 | 1999 | 1024 | 703 | 42.9 | 245 | OECD approval number Numéro d'approbation OCDE
| 148.19 | 1953 | 1000 | 725 | 43.1 | 244 | 2/2406
Maximum power Puissance maximale | 150.72 | 1900 | 973 | 758 | 43.6 | 243
| 150.35 | 1801 | 922 | 797 | 43.2 | 242
| 149.38 | 1751 | 896 | 815 | 43 | 242
| 148.95 | 1702 | 871 | 836 | 43.3 | 244
| 147.96 | 1651 | 845 | 856 | 43.6 | 248
Maximum torque Couple maximal | 146.61 | 1602 | 820 | 874 | 43.9 | 252
| 140.69 | 1550 | 794 | 867 | 41.5 | 248
| 136.56 | 1502 | 769 | 868 | 39.2 | 241
| 127.17 | 1401 | 717 | 867 | 35.4 | 234
| 117.38 | 1300 | 665 | 862 | 32.2 | 230
| 103.11 | 1199 | 614 | 821 | 28.8 | 234
| 89.17 | 1101 | 563 | 773 | 25.4 | 239
| 75.78 | 1000 | 512 | 724 | 22.4 | 248
A. Nominal speed Régime nominal | 136.42 | 2100 | 1075 | 620 | 40.6 | 250
B. 85% of torque obtained in A du couple obtenu en A | 119.17 | 2157 | 1104 | 528 | 37.4 | 263
C. 75% of torque defined in B du couple défini en B | 89.95 | 2165 | 1109 | 397 | 30.8 | 287
D. 50% of torque defined in B du couple défini en B | 59.98 | 2176 | 1114 | 263 | 23.9 | 334
E. 25% of torque defined in B du couple défini en B | 30.32 | 2188 | 1121 | 132 | 16.3 | 452
F. Unloaded A vide |  | 2196 | 1124 |  | 11.2
G. Standard PTO speed Régime normalisé PDF | 148.19 | 1953 | 1000 | 725 | 43.1 | 244
H. 85% of torque obtained in G du couple obtenu en G | 132.43 | 2052 | 1051 | 616 | 39.4 | 250
I. 75% of torque defined in H du couple défini en H | 99.16 | 2052 | 1051 | 461 | 32 | 271
J. 50% of torque defined in H du couple défini en H | 65.99 | 2052 | 1051 | 307 | 24 | 306
K. 25% of torque defined in H du couple défini en H | 33.13 | 2052 | 1051 | 154 | 16 | 405
L. Unloaded A vide |  | 2052 | 1051 |  | 9.7
M. Nominal speed Régime nominal | 136.42 | 2100 | 1075 | 620 | 40.6 | 250
N. 80% of power obtained in M. de la puissance obtenue en M. | 108.94 | 2160 | 1106 | 482 | 35.5 | 274
O. 80% of power obtained in M. with governor control set to 90% of rated engine speed de la puissance obtenue en M. commande du régulateur réglée sur 90% du régime nominal | 108.96 | 1892 | 969 | 550 | 32.5 | 251
P. 40% of power obtained in M. with governor control set to 90% of rated engine speed de la puissance obtenue en M. commande du régulateur réglée sur 90% du régime nominal | 54.52 | 1892 | 969 | 275 | 20.1 | 310
Q. 60% of power obtained in M. with governor control set to 60% of rated engine speed de la puissance obtenue en M. commande du régulateur réglée sur 60% du régime nominal | 81.98 | 1261 | 645 | 621 | 23.3 | 238
R. 40% of power obtained in M. with governor control set to 60% of rated engine speed de la puissance obtenue en M. commande du régulateur réglée sur 60% du régime nominal | 54.37 | 1261 | 645 | 412 | 16.6 | 257