## WebG2408_a_0
| Power Puissance kW | Engine speed Vitesse moteur min-1 | PTO speed Vitesse PDF min-1 | Torque Couple N.m | Hourly consumption Consommation horaire l/h | Specific consumption Consommation spécifique g/kWh | Make & model Marque & modèle
| 136.54 | 2100 | 1075 | 621 | 39.8 | 245 | John Deere 7930
| 148.7 | 1997 | 1023 | 711 | 42.4 | 239 | OECD approval number Numéro d'approbation OCDE
| 149.68 | 1953 | 1000 | 732 | 42.6 | 239 | 2/2408
| 151.31 | 1901 | 973 | 760 | 42.9 | 238
Maximum power Puissance maximale | 151.66 | 1850 | 947 | 783 | 43 | 238
| 151.33 | 1800 | 922 | 803 | 43.1 | 239
| 151.04 | 1751 | 896 | 824 | 43.1 | 240
| 150.38 | 1701 | 871 | 844 | 43.2 | 242
| 149.19 | 1649 | 844 | 864 | 43.4 | 244
Maximum torque Couple maximal | 148.44 | 1601 | 820 | 885 | 43.4 | 245
| 142.6 | 1550 | 793 | 878 | 41 | 241
| 137.84 | 1498 | 767 | 879 | 39 | 238
| 127.73 | 1401 | 717 | 871 | 34.7 | 228
| 118.49 | 1303 | 667 | 868 | 31.9 | 226
| 104.89 | 1201 | 614 | 834 | 28.5 | 228
| 91.68 | 1098 | 562 | 797 | 25.4 | 233
| 78.2 | 1001 | 512 | 746 | 22.5 | 241
A. Nominal speed Régime nominal | 136.54 | 2100 | 1075 | 621 | 39.8 | 245
| 109.02 | 2160 | 1106 | 482 | 33.9 | 261
B. 85% of torque obtained in A du couple obtenu en A | 119.12 | 2157 | 1105 | 527 | 36.3 | 256
C. 75% of torque defined in B du couple défini en B | 89.79 | 2165 | 1109 | 396 | 29.3 | 274
D. 50% of torque defined in B du couple défini en B | 60.2 | 2176 | 1115 | 264 | 23 | 321
E. 25% of torque defined in B du couple défini en B | 30.2 | 2188 | 1121 | 132 | 15.4 | 430
F. Unloaded A vide |  | 2196 | 1125 |  | 10.4
G. Standard PTO speed Régime normalisé PDF | 149.68 | 1953 | 1000 | 732 | 42.6 | 239
H. 85% of torque obtained in G du couple obtenu en G | 134.19 | 2052 | 1051 | 624 | 38.8 | 243
I. 75% of torque defined in H du couple défini en H | 100.28 | 2052 | 1051 | 467 | 30.8 | 258
J. 50% of torque defined in H du couple défini en H | 66.7 | 2052 | 1051 | 310 | 23.4 | 295
K. 25% of torque defined in H du couple défini en H | 33.46 | 2052 | 1051 | 156 | 15.2 | 382
L. Unloaded A vide |  | 2052 | 1051 |  | 8.7
M. Nominal speed Régime nominal | 136.54 | 2100 | 1075 | 621 | 39.8 | 245
N. 80% of power obtained in M. de la puissance obtenue en M. | 109.02 | 2160 | 1106 | 482 | 33.9 | 261
O. 80% of power obtained in M. with governor control set to 90% of rated engine speed de la puissance obtenue en M. commande du régulateur réglée sur 90% du régime nominal | 108.86 | 1892 | 969 | 549 | 32.1 | 248
P. 40% of power obtained in M. with governor control set to 90% of rated engine speed de la puissance obtenue en M. commande du régulateur réglée sur 90% du régime nominal | 54.38 | 1892 | 969 | 274 | 19.2 | 296
Q. 60% of power obtained in M. with governor control set to 60% of rated engine speed de la puissance obtenue en M. commande du régulateur réglée sur 60% du régime nominal | 82.01 | 1261 | 645 | 621 | 22.5 | 231
R. 40% of power obtained in M. with governor control set to 60% of rated engine speed de la puissance obtenue en M. commande du régulateur réglée sur 60% du régime nominal | 54.44 | 1261 | 646 | 412 | 16.2 | 250