## WebG2409_a_0
| Power Puissance kW | Engine speed Vitesse moteur min-1 | PTO speed Vitesse PDF min-1 | Torque Couple N.m | Hourly consumption Consommation horaire l/h | Specific consumption Consommation spécifique g/kWh | Make & model Marque & modèle
| 104.2 | 2200 | 1022 | 452.4 | 35.77 | 283.7 | New Holland T7030
| 105.5 | 2153 | 1000 | 467.9 | 35.41 | 277.4 | OECD approval number Numéro d'approbation OCDE
| 111.2 | 2100 | 975 | 505.6 | 35.78 | 266 | 2/2409
| 117 | 2000 | 929 | 558.9 | 35.84 | 253.1
| 120 | 1900 | 882 | 603.2 | 36 | 248
Maximum power Puissance maximale | 121.7 | 1800 | 836 | 645.8 | 35.95 | 244.1
| 119.2 | 1700 | 790 | 669.7 | 35.28 | 244.6
| 117.4 | 1600 | 743 | 700.8 | 34.93 | 245.6
| 112.2 | 1500 | 697 | 714.1 | 31.95 | 235.4
Maximum torque Couple maximal | 107.3 | 1400 | 650 | 731.8 | 29.45 | 226.9
| 99.3 | 1300 | 604 | 729.6 | 27.33 | 227.5
| 89.7 | 1200 | 557 | 714.1 | 24.68 | 227.6
| 79.2 | 1100 | 511 | 687.5 | 22.15 | 231
| 69.7 | 1000 | 464 | 665.3 | 19.75 | 234.1
A. Nominal speed Régime nominal | 104.2 | 2200 | 1022 | 452.4 | 35.77 | 283.7
B. 85% of torque obtained in A du couple obtenu en A | 91 | 2260 | 1050 | 384.5 | 33.63 | 305.5
C. 75% of torque defined in B du couple défini en B | 69 | 2285 | 1061 | 288.3 | 27.77 | 332.8
D. 50% of torque defined in B du couple défini en B | 46.6 | 2310 | 1073 | 192.5 | 22.01 | 390.3
E. 25% of torque defined in B du couple défini en B | 23.5 | 2330 | 1082 | 96.2 | 15.7 | 552
F. Unloaded A vide |  | 2345 | 1089 |  | 10.51
G. Standard PTO speed Régime normalisé PDF | 105.5 | 2153 | 1000 | 467.9 | 35.41 | 277.4
H. 85% of torque obtained in G du couple obtenu en G | 90.6 | 2175 | 1010 | 397.9 | 32.01 | 292.3
I. 75% of torque defined in H du couple défini en H | 68.6 | 2195 | 1020 | 298.5 | 26.32 | 317.7
J. 50% of torque defined in H du couple défini en H | 46.2 | 2215 | 1029 | 199.1 | 20.89 | 374.1
K. 25% of torque defined in H du couple défini en H | 23.3 | 2230 | 1036 | 99.8 | 15.18 | 538.8
L. Unloaded A vide |  | 2245 | 1043 |  | 10.07
M. Nominal speed Régime nominal | 104.2 | 2200 | 1022 | 452.4 | 35.77 | 283.7
N. 80% of power obtained in M. de la puissance obtenue en M. | 83.4 | 2270 | 1054 | 350.9 | 31.42 | 311.8
O. 80% of power obtained in M. with governor control set to 90% of rated engine speed de la puissance obtenue en M. commande du régulateur réglée sur 90% du régime nominal | 83.4 | 1981 | 920 | 402.1 | 28.43 | 282.1
P. 40% of power obtained in M. with governor control set to 90% of rated engine speed de la puissance obtenue en M. commande du régulateur réglée sur 90% du régime nominal | 41.7 | 1981 | 920 | 201 | 18.23 | 361.6
Q. 60% of power obtained in M. with governor control set to 60% of rated engine speed de la puissance obtenue en M. commande du régulateur réglée sur 60% du régime nominal | 62.5 | 1320 | 613 | 452.2 | 18.84 | 249
R. 40% of power obtained in M. with governor control set to 60% of rated engine speed de la puissance obtenue en M. commande du régulateur réglée sur 60% du régime nominal | 41.7 | 1320 | 613 | 301.7 | 13.96 | 276.8