## WebG2412_a_0
| Power Puissance kW | Engine speed Vitesse moteur min-1 | PTO speed Vitesse PDF min-1 | Torque Couple N.m | Hourly consumption Consommation horaire l/h | Specific consumption Consommation spécifique g/kWh | Make & model Marque & modèle
| 95.3 | 2200 | 1084 | 413.7 | 29.76 | 266 | Agco RT 120A
| 96.1 | 2190 | 1079 | 419.3 | 29.93 | 266 | OECD approval number Numéro d'approbation OCDE
| 99.2 | 2150 | 1059 | 440.8 | 30.44 | 262 | 2/2412
| 103 | 2100 | 1034 | 468.3 | 30.89 | 256
| 106.6 | 2049 | 1009 | 496.7 | 31.09 | 249
| 107.3 | 2030 | 1000 | 504.7 | 31.22 | 248
| 109.7 | 2000 | 985 | 523.8 | 31.35 | 244
| 109.4 | 1950 | 961 | 536 | 31.02 | 242
| 109.6 | 1910 | 941 | 547.8 | 30.64 | 239
Maximum power Puissance maximale | 109.8 | 1900 | 936 | 551.8 | 30.49 | 237
| 109.3 | 1890 | 931 | 552.1 | 30.43 | 238
| 108.3 | 1850 | 911 | 558.8 | 29.99 | 236
| 108.1 | 1800 | 887 | 573.4 | 29.61 | 234
| 107.7 | 1749 | 862 | 587.7 | 29.21 | 231
| 106.9 | 1700 | 837 | 600.3 | 28.72 | 229
| 104.7 | 1650 | 813 | 605.9 | 28.23 | 230
| 103.3 | 1600 | 788 | 616.7 | 27.88 | 230
| 100.1 | 1550 | 764 | 616.5 | 26.85 | 229
| 99.6 | 1500 | 739 | 634.2 | 26.82 | 230
| 97.4 | 1450 | 714 | 641.5 | 26.01 | 228
Maximum torque Couple maximal | 95.1 | 1400 | 689 | 648.5 | 25.37 | 228
| 91 | 1351 | 665 | 643.1 | 24.32 | 228
| 85.3 | 1299 | 640 | 626.8 | 22.9 | 229
| 80.9 | 1250 | 616 | 618.2 | 22.14 | 234
| 77.2 | 1201 | 592 | 614.2 | 21.29 | 235
| 73.3 | 1149 | 566 | 608.9 | 20.56 | 239
A. Nominal speed Régime nominal | 95.3 | 2200 | 1084 | 413.7 | 29.76 | 266
| 94 | 2210 | 1089 | 406.2 | 29.66 | 268
B. 85% of torque obtained in A du couple obtenu en A | 81.7 | 2217 | 1092 | 351.8 | 26.82 | 280
C. 75% of torque defined in B du couple défini en B | 61.4 | 2223 | 1095 | 263.8 | 22.24 | 309
D. 50% of torque defined in B du couple défini en B | 41.2 | 2232 | 1100 | 176.1 | 16.98 | 352
E. 25% of torque defined in B du couple défini en B | 20.6 | 2242 | 1104 | 87.9 | 11.68 | 483
F. Unloaded A vide |  | 2250 | 1108 |  | 7.67
G. Standard PTO speed Régime normalisé PDF | 107.3 | 2030 | 1000 | 504.7 | 31.22 | 248
| 96.5 | 2031 | 1000 | 453.9 | 28.58 | 253
H. 85% of torque obtained in G du couple obtenu en G | 91.3 | 2034 | 1002 | 428.7 | 27.34 | 256
I. 75% of torque defined in H du couple défini en H | 68.8 | 2040 | 1005 | 322 | 22.36 | 277
J. 50% of torque defined in H du couple défini en H | 45.9 | 2046 | 1008 | 214.2 | 16.85 | 313
K. 25% of torque defined in H du couple défini en H | 23 | 2057 | 1013 | 106.6 | 11.16 | 415
L. Unloaded A vide |  | 2062 | 1016 |  | 6.59
M. Nominal speed Régime nominal | 95.3 | 2200 | 1084 | 413.7 | 29.76 | 266
N. 80% of power obtained in M. de la puissance obtenue en M. | 76.3 | 2219 | 1093 | 328.2 | 25.7 | 287
O. 80% of power obtained in M. with governor control set to 90% of rated engine speed de la puissance obtenue en M. commande du régulateur réglée sur 90% du régime nominal | 76.2 | 1979 | 975 | 367.7 | 23.61 | 264
P. 40% of power obtained in M. with governor control set to 90% of rated engine speed de la puissance obtenue en M. commande du régulateur réglée sur 90% du régime nominal | 38 | 1980 | 975 | 183.3 | 15.3 | 343
Q. 60% of power obtained in M. with governor control set to 60% of rated engine speed de la puissance obtenue en M. commande du régulateur réglée sur 60% du régime nominal | 57.2 | 1321 | 651 | 413.6 | 16.41 | 245
R. 40% of power obtained in M. with governor control set to 60% of rated engine speed de la puissance obtenue en M. commande du régulateur réglée sur 60% du régime nominal | 37.8 | 1312 | 646 | 275.2 | 12.65 | 286