## WebG2413_a_0
| Power Puissance kW | Engine speed Vitesse moteur min-1 | PTO speed Vitesse PDF min-1 | Torque Couple N.m | Hourly consumption Consommation horaire l/h | Specific consumption Consommation spécifique g/kWh | Make & model Marque & modèle
| 83.8 | 1150 | 575 | 696 | 23.34 | 238 | Challenger MT 555B
| 88.3 | 1199 | 600 | 703.1 | 24.63 | 238 | OECD approval number Numéro d'approbation OCDE
| 92.1 | 1249 | 624 | 704.7 | 25.67 | 238 | 2/2413
| 96.3 | 1299 | 649 | 707.3 | 26.78 | 237
| 101.1 | 1350 | 675 | 715.5 | 28.71 | 242
| 104.2 | 1399 | 699 | 711.6 | 30.43 | 249
Maximum torque Couple maximal | 109.5 | 1449 | 725 | 720.9 | 31.32 | 244
| 112.9 | 1499 | 750 | 718.8 | 32.13 | 243
| 116.6 | 1551 | 775 | 717.8 | 32.94 | 241
| 119.7 | 1600 | 800 | 714.8 | 33.71 | 240
| 121.7 | 1649 | 824 | 705.1 | 34.45 | 241
| 123.7 | 1700 | 850 | 694.6 | 35.16 | 243
| 126 | 1750 | 875 | 687 | 35.89 | 243
| 126.7 | 1800 | 900 | 672.4 | 36.41 | 245
| 127.6 | 1851 | 925 | 658.4 | 36.94 | 247
Maximum power Puissance maximale | 127.8 | 1900 | 950 | 641.9 | 37.31 | 249
| 125.9 | 1949 | 975 | 616.6 | 37.36 | 253
| 125.3 | 2000 | 1000 | 598.1 | 37.59 | 256
| 123.9 | 2049 | 1025 | 577.5 | 38.42 | 265
| 122.8 | 2099 | 1049 | 558.3 | 38.13 | 265
| 121.2 | 2150 | 1075 | 538.6 | 38.52 | 271
| 119.6 | 2191 | 1095 | 521.5 | 39.41 | 281
A. Nominal speed Régime nominal | 115.1 | 2196 | 1098 | 500.5 | 37.92 | 281
B. 85% of torque obtained in A du couple obtenu en A | 98.1 | 2202 | 1101 | 425.4 | 34.3 | 298
C. 75% of torque defined in B du couple défini en B | 73.8 | 2210 | 1105 | 319.1 | 27.97 | 323
D. 50% of torque defined in B du couple défini en B | 49.5 | 2220 | 1110 | 213 | 20.67 | 356
E. 25% of torque defined in B du couple défini en B | 25 | 2232 | 1116 | 106.9 | 13.15 | 449
F. Unloaded A vide |  | 2243 | 1122 |  | 7.53
G. Standard PTO speed Régime normalisé PDF | 125.3 | 2000 | 1000 | 598.1 | 37.59 | 256
| 113.6 | 2017 | 1009 | 538.3 | 34.58 | 260
H. 85% of torque obtained in G du couple obtenu en G | 107.5 | 2019 | 1010 | 508.4 | 33.26 | 264
I. 75% of torque defined in H du couple défini en H | 80.9 | 2027 | 1013 | 381.3 | 27.64 | 291
J. 50% of torque defined in H du couple défini en H | 54.3 | 2039 | 1020 | 254.5 | 20.38 | 320
K. 25% of torque defined in H du couple défini en H | 27.3 | 2053 | 1026 | 127.1 | 12.42 | 388
L. Unloaded A vide |  | 2061 | 1031 |  | 6.61
M. Nominal speed Régime nominal | 115.1 | 2196 | 1098 | 500.5 | 37.92 | 281
N. 80% of power obtained in M. de la puissance obtenue en M. | 92.3 | 2207 | 1104 | 399.3 | 32.25 | 298
O. 80% of power obtained in M. with governor control set to 90% of rated engine speed de la puissance obtenue en M. commande du régulateur réglée sur 90% du régime nominal | 92.8 | 1993 | 996 | 444.4 | 29.67 | 273
P. 40% of power obtained in M. with governor control set to 90% of rated engine speed de la puissance obtenue en M. commande du régulateur réglée sur 90% du régime nominal | 46.5 | 1988 | 994 | 223.3 | 17.65 | 324
Q. 60% of power obtained in M. with governor control set to 60% of rated engine speed de la puissance obtenue en M. commande du régulateur réglée sur 60% du régime nominal | 69.1 | 1320 | 660 | 499.8 | 20.34 | 251
R. 40% of power obtained in M. with governor control set to 60% of rated engine speed de la puissance obtenue en M. commande du régulateur réglée sur 60% du régime nominal | 46.3 | 1323 | 662 | 334.3 | 14.34 | 264