## WebG2415_a_0
| Power Puissance kW | Engine speed Vitesse moteur min-1 | PTO speed Vitesse PDF min-1 | Torque Couple N.m | Hourly consumption Consommation horaire l/h | Specific consumption Consommation spécifique g/kWh | Make & model Marque & modèle
| 127.3 | 2201 | 1081 | 552.2 | 38.28 | 257 | Challenger MT 575B
| 134.6 | 2190 | 1076 | 587 | 40.52 | 257 | OECD approval number Numéro d'approbation OCDE
| 137.8 | 2151 | 1057 | 611.6 | 40.51 | 251 | 2/2415
| 140.7 | 2100 | 1032 | 639.7 | 40.69 | 247
| 142.2 | 2049 | 1007 | 662.4 | 40.71 | 244
| 143.6 | 2035 | 1000 | 673.8 | 40.77 | 242
| 143.9 | 2000 | 983 | 687.4 | 40.83 | 242
| 144.3 | 1950 | 959 | 706.7 | 40.65 | 240
| 144.5 | 1911 | 939 | 722.3 | 40.61 | 240
Maximum power Puissance maximale | 144.6 | 1900 | 934 | 727.1 | 40.53 | 239
| 144.4 | 1890 | 929 | 729.7 | 40.45 | 239
| 144 | 1850 | 909 | 744 | 40.02 | 237
| 143.8 | 1800 | 885 | 762.8 | 39.52 | 234
| 143.1 | 1751 | 861 | 780.6 | 39.48 | 235
| 140.8 | 1699 | 835 | 790.6 | 38.97 | 236
| 138.3 | 1649 | 811 | 800.9 | 38.28 | 236
| 137.9 | 1600 | 787 | 822.6 | 37.58 | 233
| 135.9 | 1550 | 762 | 837.7 | 37.03 | 232
| 134.1 | 1500 | 737 | 853.7 | 36.5 | 232
| 128.9 | 1452 | 714 | 848.3 | 35.33 | 234
| 125.5 | 1400 | 688 | 855.7 | 34.45 | 234
| 122.2 | 1350 | 664 | 864.2 | 32.61 | 228
Maximum torque Couple maximal | 118.7 | 1301 | 639 | 871.4 | 30.9 | 222
| 112.8 | 1249 | 614 | 862.5 | 29.54 | 223
| 109.3 | 1199 | 590 | 868.9 | 28.24 | 220
| 102.4 | 1149 | 565 | 851.3 | 26.65 | 222
| 96.7 | 1100 | 540 | 839.1 | 25.11 | 222
A. Nominal speed Régime nominal | 127.3 | 2201 | 1081 | 552.2 | 38.28 | 257
B. 85% of torque obtained in A du couple obtenu en A | 108.4 | 2205 | 1084 | 469.3 | 34.45 | 271
| 101.7 | 2207 | 1085 | 440.2 | 33.43 | 280
| 98.1 | 2209 | 1086 | 423.5 | 32.69 | 284
C. 75% of torque defined in B du couple défini en B | 81.7 | 2216 | 1089 | 352 | 29.17 | 305
D. 50% of torque defined in B du couple défini en B | 54.8 | 2230 | 1096 | 234.5 | 21.43 | 334
E. 25% of torque defined in B du couple défini en B | 27.6 | 2243 | 1102 | 117.4 | 13.36 | 414
F. Unloaded A vide |  | 2250 | 1106 |  | 7.46
G. Standard PTO speed Régime normalisé PDF | 143.6 | 2035 | 1000 | 673.8 | 40.77 | 242
| 130.6 | 2056 | 1012 | 606.6 | 37.8 | 247
H. 85% of torque obtained in G du couple obtenu en G | 123.6 | 2060 | 1013 | 572.8 | 36.11 | 249
I. 75% of torque defined in H du couple défini en H | 93.1 | 2070 | 1018 | 429.8 | 29.99 | 275
J. 50% of torque defined in H du couple défini en H | 62.4 | 2080 | 1023 | 286.3 | 21.87 | 299
K. 25% of torque defined in H du couple défini en H | 31.5 | 2093 | 1028 | 143.6 | 13.25 | 359
L. Unloaded A vide |  | 2103 | 1034 |  | 6.69
M. Nominal speed Régime nominal | 127.3 | 2201 | 1081 | 552.2 | 38.28 | 257
N. 80% of power obtained in M. de la puissance obtenue en M. | 101.7 | 2207 | 1085 | 440.2 | 33.43 | 280
O. 80% of power obtained in M. with governor control set to 90% of rated engine speed de la puissance obtenue en M. commande du régulateur réglée sur 90% du régime nominal | 101.5 | 1993 | 980 | 491.5 | 31.8 | 267
P. 40% of power obtained in M. with governor control set to 90% of rated engine speed de la puissance obtenue en M. commande du régulateur réglée sur 90% du régime nominal | 50.8 | 1993 | 979 | 243.6 | 18.82 | 316
Q. 60% of power obtained in M. with governor control set to 60% of rated engine speed de la puissance obtenue en M. commande du régulateur réglée sur 60% du régime nominal | 76.2 | 1315 | 647 | 553.2 | 21.62 | 242
R. 40% of power obtained in M. with governor control set to 60% of rated engine speed de la puissance obtenue en M. commande du régulateur réglée sur 60% du régime nominal | 50.9 | 1319 | 648 | 368.7 | 14.88 | 249