## WebG2419_a_0
| Power Puissance kW | Engine speed Vitesse moteur min-1 | PTO speed Vitesse PDF min-1 | Torque Couple N.m | Hourly consumption Consommation horaire l/h | Specific consumption Consommation spécifique g/kWh | Make & model Marque & modèle
| 108.5 | 2200 | 1081 | 471 | 32.65 | 257 | Massey Ferguson 7485
| 109.6 | 2190 | 1077 | 478 | 32.81 | 255 | OECD approval number Numéro d'approbation OCDE
| 114.2 | 2149 | 1056 | 507.3 | 33.67 | 252 | 2/2419
| 119.9 | 2100 | 1032 | 545.2 | 34.52 | 246
| 124.8 | 2050 | 1008 | 581.5 | 34.94 | 239
| 125.8 | 2034 | 1000 | 590.8 | 35.05 | 238
| 127.7 | 2010 | 988 | 606.4 | 35.08 | 234
Maximum power Puissance maximale | 128.2 | 2000 | 983 | 612 | 35.36 | 235
| 128.1 | 1990 | 978 | 615.1 | 35.1 | 234
| 127.5 | 1950 | 958 | 624.6 | 34.77 | 233
| 126.6 | 1900 | 934 | 636.5 | 34.36 | 232
| 126 | 1849 | 909 | 650.6 | 33.98 | 230
| 126.1 | 1800 | 885 | 669.1 | 33.48 | 227
| 125 | 1750 | 860 | 682.1 | 33.08 | 226
| 123.8 | 1700 | 835 | 695.5 | 32.6 | 225
| 122.4 | 1650 | 811 | 708 | 32.18 | 224
| 121.1 | 1600 | 786 | 722.6 | 31.8 | 224
| 120.4 | 1551 | 762 | 741.2 | 31.73 | 225
| 119.6 | 1499 | 737 | 761.4 | 31.47 | 225
| 115.7 | 1449 | 712 | 762.1 | 30.53 | 225
Maximum torque Couple maximal | 111.8 | 1400 | 688 | 763.2 | 29.58 | 226
| 105.5 | 1348 | 663 | 747 | 28.04 | 227
| 102.4 | 1301 | 640 | 752.2 | 27.47 | 229
| 97.7 | 1250 | 615 | 747.3 | 26.49 | 231
| 93.5 | 1199 | 590 | 744.1 | 25.58 | 234
| 89.7 | 1150 | 565 | 744.5 | 24.85 | 236
A. Nominal speed Régime nominal | 108.5 | 2200 | 1081 | 471 | 32.65 | 257
| 108.2 | 2210 | 1086 | 467.5 | 32.63 | 257
B. 85% of torque obtained in A du couple obtenu en A | 93.1 | 2220 | 1091 | 400.4 | 29.3 | 269
C. 75% of torque defined in B du couple défini en B | 70 | 2226 | 1094 | 300.3 | 23.56 | 287
D. 50% of torque defined in B du couple défini en B | 46.9 | 2238 | 1100 | 200.1 | 17.56 | 320
E. 25% of torque defined in B du couple défini en B | 23.5 | 2245 | 1104 | 100.1 | 11.92 | 432
F. Unloaded A vide |  | 2253 | 1107 |  | 7.16
G. Standard PTO speed Régime normalisé PDF | 125.8 | 2034 | 1000 | 590.8 | 35.05 | 238
| 113.7 | 2042 | 1004 | 531.7 | 32.21 | 242
H. 85% of torque obtained in G du couple obtenu en G | 107.4 | 2042 | 1004 | 502.3 | 30.68 | 244
I. 75% of torque defined in H du couple défini en H | 80.9 | 2052 | 1009 | 376.6 | 24.99 | 263
J. 50% of torque defined in H du couple défini en H | 54.2 | 2059 | 1012 | 251.4 | 18.42 | 290
K. 25% of torque defined in H du couple défini en H | 27.2 | 2068 | 1016 | 125.8 | 11.73 | 367
L. Unloaded A vide |  | 2073 | 1019 |  | 6.31
M. Nominal speed Régime nominal | 108.5 | 2200 | 1081 | 471 | 32.65 | 257
N. 80% of power obtained in M. de la puissance obtenue en M. | 86.4 | 2222 | 1092 | 371.2 | 27.71 | 274
O. 80% of power obtained in M. with governor control set to 90% of rated engine speed de la puissance obtenue en M. commande du régulateur réglée sur 90% du régime nominal | 86.8 | 1979 | 973 | 418.6 | 25.67 | 252
P. 40% of power obtained in M. with governor control set to 90% of rated engine speed de la puissance obtenue en M. commande du régulateur réglée sur 90% du régime nominal | 43.1 | 1980 | 973 | 208.1 | 15.13 | 300
Q. 60% of power obtained in M. with governor control set to 60% of rated engine speed de la puissance obtenue en M. commande du régulateur réglée sur 60% du régime nominal | 65.1 | 1323 | 650 | 471.2 | 18.23 | 239
R. 40% of power obtained in M. with governor control set to 60% of rated engine speed de la puissance obtenue en M. commande du régulateur réglée sur 60% du régime nominal | 43.3 | 1314 | 646 | 314.2 | 12.42 | 245