## WebG2420_a_0
| Power Puissance kW | Engine speed Vitesse moteur min-1 | PTO speed Vitesse PDF min-1 | Torque Couple N.m | Hourly consumption Consommation horaire l/h | Specific consumption Consommation spécifique g/kWh | Make & model Marque & modèle
| 114.5 | 2209 | 1086 | 494.9 | 35.17 | 261 | Massey Ferguson 7490
| 114.7 | 2200 | 1081 | 497.9 | 35 | 260 | OECD approval number Numéro d'approbation OCDE
| 116.3 | 2191 | 1077 | 507 | 35.3 | 259 | 2/2420
| 119.9 | 2150 | 1057 | 532.4 | 35.36 | 252
| 124.3 | 2099 | 1032 | 565.6 | 35.97 | 247
| 129.5 | 2050 | 1007 | 603.4 | 36.44 | 240
| 130 | 2034 | 1000 | 610 | 36.61 | 240
| 133.4 | 2011 | 988 | 633.6 | 36.81 | 235
Maximum power Puissance maximale | 134 | 2000 | 983 | 639.8 | 36.84 | 235
| 133.5 | 1990 | 978 | 640.5 | 36.8 | 235
| 133.7 | 1950 | 958 | 654.6 | 36.44 | 233
| 132.8 | 1900 | 934 | 667.8 | 35.91 | 231
| 132.3 | 1850 | 909 | 683.2 | 35.57 | 229
| 131.8 | 1800 | 885 | 698.9 | 35.2 | 228
| 131.2 | 1750 | 860 | 715.7 | 34.87 | 227
| 130.4 | 1701 | 836 | 732 | 34.35 | 225
| 128.6 | 1650 | 811 | 744.2 | 33.74 | 224
| 128.2 | 1600 | 787 | 765.1 | 33.58 | 223
| 127.1 | 1550 | 762 | 783.5 | 33.35 | 224
Maximum torque Couple maximal | 126.7 | 1500 | 737 | 806.3 | 33.14 | 223
| 122 | 1449 | 713 | 803.5 | 31.96 | 224
| 117.6 | 1400 | 688 | 801.9 | 30.77 | 223
| 112 | 1351 | 664 | 792.2 | 29.27 | 223
| 107.3 | 1300 | 639 | 788.6 | 28.63 | 228
| 104 | 1251 | 615 | 793.9 | 27.8 | 228
| 98.8 | 1198 | 589 | 787.8 | 26.78 | 231
| 94.3 | 1150 | 565 | 783.8 | 25.94 | 235
| 89.2 | 1100 | 541 | 773.7 | 25.04 | 239
A. Nominal speed Régime nominal | 114.7 | 2200 | 1081 | 497.9 | 35 | 260
B. 85% of torque obtained in A du couple obtenu en A | 98.4 | 2220 | 1091 | 423.1 | 30.59 | 265
C. 75% of torque defined in B du couple défini en B | 74 | 2229 | 1096 | 317.3 | 24.26 | 280
D. 50% of torque defined in B du couple défini en B | 49.6 | 2238 | 1100 | 211.6 | 18.02 | 310
E. 25% of torque defined in B du couple défini en B | 24.9 | 2248 | 1105 | 105.8 | 12.13 | 416
F. Unloaded A vide |  | 2255 | 1108 |  | 7.09
G. Standard PTO speed Régime normalisé PDF | 130 | 2034 | 1000 | 610 | 36.61 | 240
| 117.5 | 2043 | 1004 | 549.1 | 33.53 | 243
H. 85% of torque obtained in G du couple obtenu en G | 111 | 2044 | 1005 | 518.6 | 31.93 | 245
I. 75% of torque defined in H du couple défini en H | 83.5 | 2051 | 1008 | 388.9 | 25.39 | 259
J. 50% of torque defined in H du couple défini en H | 56 | 2061 | 1013 | 259.6 | 18.79 | 286
K. 25% of torque defined in H du couple défini en H | 28 | 2067 | 1016 | 129.4 | 11.74 | 358
L. Unloaded A vide |  | 2076 | 1021 |  | 6.27
M. Nominal speed Régime nominal | 114.7 | 2200 | 1081 | 497.9 | 35 | 260
N. 80% of power obtained in M. de la puissance obtenue en M. | 91.9 | 2224 | 1093 | 394.4 | 28.71 | 267
O. 80% of power obtained in M. with governor control set to 90% of rated engine speed de la puissance obtenue en M. commande du régulateur réglée sur 90% du régime nominal | 91.8 | 1980 | 973 | 442.6 | 26.76 | 249
P. 40% of power obtained in M. with governor control set to 90% of rated engine speed de la puissance obtenue en M. commande du régulateur réglée sur 90% du régime nominal | 46 | 1982 | 974 | 221.7 | 15.74 | 292
Q. 60% of power obtained in M. with governor control set to 60% of rated engine speed de la puissance obtenue en M. commande du régulateur réglée sur 60% du régime nominal | 68.5 | 1317 | 647 | 497.6 | 18.7 | 233
R. 40% of power obtained in M. with governor control set to 60% of rated engine speed de la puissance obtenue en M. commande du régulateur réglée sur 60% du régime nominal | 46 | 1324 | 652 | 331.8 | 13.22 | 245