## WebG2421_a_0
| Power Puissance kW | Engine speed Vitesse moteur min-1 | PTO speed Vitesse PDF min-1 | Torque Couple N.m | Hourly consumption Consommation horaire l/h | Specific consumption Consommation spécifique g/kWh | Make & model Marque & modèle
| 120.4 | 2210 | 1086 | 520.4 | 36.72 | 260 | Massey Ferguson 7495
| 121.2 | 2200 | 1081 | 525.9 | 36.71 | 259 | OECD approval number Numéro d'approbation OCDE
| 122.3 | 2190 | 1076 | 533.5 | 36.82 | 257 | 2/2421
| 126.7 | 2150 | 1057 | 562.7 | 37.42 | 252
| 131.1 | 2100 | 1032 | 596.2 | 37.77 | 246
| 136.7 | 2050 | 1008 | 637 | 38.5 | 240
| 138.5 | 2035 | 1000 | 650.2 | 38.62 | 238
| 140.8 | 2010 | 988 | 668.8 | 38.91 | 237
Maximum power Puissance maximale | 141.7 | 2000 | 983 | 676.4 | 38.97 | 235
| 141 | 1990 | 978 | 676.8 | 38.85 | 235
| 139.6 | 1950 | 958 | 683.9 | 38.23 | 234
| 137.7 | 1899 | 934 | 692.4 | 37.39 | 232
| 137.6 | 1850 | 909 | 710.5 | 37 | 229
| 136.2 | 1800 | 885 | 722.7 | 36.36 | 228
| 135 | 1750 | 860 | 736.6 | 35.75 | 226
| 133.7 | 1700 | 836 | 751.4 | 35.12 | 224
| 132.7 | 1651 | 811 | 768 | 34.72 | 223
| 131.5 | 1600 | 787 | 785 | 34.35 | 223
| 129.5 | 1550 | 762 | 798.1 | 33.87 | 223
| 128.2 | 1500 | 737 | 816.1 | 33.45 | 223
| 124.7 | 1450 | 713 | 821.1 | 32.5 | 222
Maximum torque Couple maximal | 120.3 | 1400 | 688 | 821.6 | 31.4 | 223
| 115.2 | 1349 | 663 | 815.8 | 30 | 222
| 111.9 | 1301 | 639 | 821.2 | 29.36 | 224
| 107.6 | 1251 | 615 | 821.6 | 28.58 | 227
| 103.2 | 1200 | 590 | 821.4 | 27.81 | 228
| 98.1 | 1150 | 565 | 815.1 | 26.87 | 234
| 93.1 | 1102 | 542 | 807 | 26.03 | 239
| 87.5 | 1050 | 516 | 795.7 | 25.24 | 246
| 83.7 | 1016 | 499 | 787.2 | 24.71 | 252
A. Nominal speed Régime nominal | 121.2 | 2200 | 1081 | 525.9 | 36.71 | 259
| 120.4 | 2210 | 1086 | 520.4 | 36.72 | 260
B. 85% of torque obtained in A du couple obtenu en A | 104.1 | 2223 | 1092 | 447.1 | 32.41 | 266
C. 75% of torque defined in B du couple défini en B | 78.3 | 2230 | 1096 | 335.4 | 25.17 | 274
D. 50% of torque defined in B du couple défini en B | 52.5 | 2239 | 1100 | 224 | 18.74 | 304
E. 25% of torque defined in B du couple défini en B | 26.4 | 2248 | 1105 | 112 | 12.38 | 401
F. Unloaded A vide |  | 2255 | 1108 |  | 7.06
G. Standard PTO speed Régime normalisé PDF | 138.5 | 2035 | 1000 | 650.2 | 38.62 | 238
| 125.1 | 2041 | 1003 | 585.2 | 35.17 | 240
H. 85% of torque obtained in G du couple obtenu en G | 118.3 | 2044 | 1005 | 552.6 | 33.7 | 243
I. 75% of torque defined in H du couple défini en H | 89.1 | 2052 | 1009 | 414.5 | 26.67 | 256
J. 50% of torque defined in H du couple défini en H | 59.8 | 2059 | 1012 | 277.6 | 19.7 | 281
K. 25% of torque defined in H du couple défini en H | 30.1 | 2070 | 1017 | 138.6 | 12.15 | 345
L. Unloaded A vide |  | 2076 | 1021 |  | 6.15
M. Nominal speed Régime nominal | 121.2 | 2200 | 1081 | 525.9 | 36.71 | 259
N. 80% of power obtained in M. de la puissance obtenue en M. | 96.8 | 2225 | 1093 | 415.4 | 30.19 | 266
O. 80% of power obtained in M. with governor control set to 90% of rated engine speed de la puissance obtenue en M. commande du régulateur réglée sur 90% du régime nominal | 97 | 1980 | 973 | 467.5 | 28.09 | 247
P. 40% of power obtained in M. with governor control set to 90% of rated engine speed de la puissance obtenue en M. commande du régulateur réglée sur 90% du régime nominal | 48.8 | 1978 | 972 | 235 | 16.12 | 282
Q. 60% of power obtained in M. with governor control set to 60% of rated engine speed de la puissance obtenue en M. commande du régulateur réglée sur 60% du régime nominal | 72.8 | 1323 | 650 | 526.1 | 19.8 | 232
R. 40% of power obtained in M. with governor control set to 60% of rated engine speed de la puissance obtenue en M. commande du régulateur réglée sur 60% du régime nominal | 48.7 | 1319 | 648 | 350.7 | 13.63 | 239