## WebG2422_a_0
| Power Puissance kW | Engine speed Vitesse moteur min-1 | PTO speed Vitesse PDF min-1 | Torque Couple N.m | Hourly consumption Consommation horaire l/h | Specific consumption Consommation spécifique g/kWh | Make & model Marque & modèle
| 118.3 | 2200 | 1022 | 513.6 | 37 | 259.7 | New Holland T7040
| 122.6 | 2153 | 1000 | 543.8 | 37.12 | 251.3 | OECD approval number Numéro d'approbation OCDE
| 128.4 | 2100 | 975 | 583.7 | 38.2 | 246.9 | 2/2422
| 133.8 | 2000 | 929 | 638.7 | 38.47 | 238.6
Maximum power Puissance maximale | 134.1 | 1900 | 882 | 674.2 | 37.89 | 234.4
| 132.9 | 1800 | 836 | 705.2 | 37.14 | 231.8
| 131.1 | 1700 | 790 | 736.3 | 36.38 | 230.3
| 129.3 | 1600 | 743 | 771.7 | 35.37 | 226.9
| 121.6 | 1500 | 697 | 774 | 32.2 | 219.8
Maximum torque Couple maximal | 113.8 | 1400 | 650 | 776.2 | 29.58 | 215.7
| 105.7 | 1300 | 604 | 776.2 | 27.22 | 213.8
| 96.4 | 1200 | 557 | 767.3 | 24.73 | 212.9
| 83.8 | 1100 | 511 | 727.4 | 21.9 | 216.9
| 73.4 | 1000 | 464 | 700.8 | 19.51 | 220.6
| 66 | 900 | 418 | 700.8 | 18.67 | 234.6
A. Nominal speed Régime nominal | 118.3 | 2200 | 1022 | 513.6 | 37 | 259.7
B. 85% of torque obtained in A du couple obtenu en A | 103.3 | 2260 | 1050 | 436.4 | 35.22 | 283
C. 75% of torque defined in B du couple défini en B | 78.5 | 2290 | 1064 | 327.3 | 28.24 | 298.5
D. 50% of torque defined in B du couple défini en B | 52.9 | 2315 | 1075 | 218.2 | 21.33 | 334.6
E. 25% of torque defined in B du couple défini en B | 26.6 | 2330 | 1082 | 109.1 | 14.57 | 454.3
F. Unloaded A vide |  | 2348 | 1091 |  | 8.32
G. Standard PTO speed Régime normalisé PDF | 122.6 | 2153 | 1000 | 543.8 | 37.12 | 251.3
H. 85% of torque obtained in G du couple obtenu en G | 105.3 | 2175 | 1010 | 462.2 | 33.71 | 266
I. 75% of torque defined in H du couple défini en H | 79.7 | 2195 | 1020 | 346.8 | 27.19 | 283
J. 50% of torque defined in H du couple défini en H | 53.6 | 2215 | 1029 | 231.1 | 20.41 | 316
K. 25% of torque defined in H du couple défini en H | 27.1 | 2235 | 1038 | 115.8 | 13.77 | 421.9
L. Unloaded A vide |  | 2250 | 1045 |  | 7.7
M. Nominal speed Régime nominal | 118.3 | 2200 | 1022 | 513.5 | 37 | 259.7
N. 80% of power obtained in M. de la puissance obtenue en M. | 94.6 | 2275 | 1057 | 397.1 | 32.45 | 284.7
O. 80% of power obtained in M. with governor control set to 90% of rated engine speed de la puissance obtenue en M. commande du régulateur réglée sur 90% du régime nominal | 94.6 | 1981 | 920 | 456 | 28.99 | 254.3
P. 40% of power obtained in M. with governor control set to 90% of rated engine speed de la puissance obtenue en M. commande du régulateur réglée sur 90% du régime nominal | 47.3 | 1981 | 920 | 228 | 17.08 | 299.6
Q. 60% of power obtained in M. with governor control set to 60% of rated engine speed de la puissance obtenue en M. commande du régulateur réglée sur 60% du régime nominal | 71 | 1320 | 613 | 513.7 | 19.29 | 225.4
R. 40% of power obtained in M. with governor control set to 60% of rated engine speed de la puissance obtenue en M. commande du régulateur réglée sur 60% du régime nominal | 47.3 | 1320 | 613 | 342.2 | 13.83 | 242.5