## WebG2425_a_0
| Power Puissance kW | Engine speed Vitesse moteur min-1 | PTO speed Vitesse PDF min-1 | Torque Couple N.m | Hourly consumption Consommation horaire l/h | Specific consumption Consommation spécifique g/kWh | Make & model Marque & modèle
| 127.7 | 2200 | 1022 | 554.4 | 41.3 | 268.8 | Case IH Puma 195
| 133 | 2153 | 1000 | 589.9 | 41.44 | 259.1 | OECD approval number Numéro d'approbation OCDE
| 137.9 | 2100 | 975 | 627.2 | 42.38 | 255.5 | 2/2425
| 139.3 | 2000 | 929 | 665.3 | 41.61 | 248.3
Maximum power Puissance maximale | 141.2 | 1900 | 882 | 709.7 | 41.46 | 244.1
| 137.9 | 1800 | 886 | 731.8 | 40.06 | 241.5
| 135.4 | 1700 | 790 | 760.7 | 39.04 | 239.7
| 130.1 | 1600 | 743 | 776.2 | 36.59 | 233.9
| 126.1 | 1500 | 697 | 802.8 | 34.11 | 224.9
Maximum torque Couple maximal | 120.6 | 1400 | 650 | 822.8 | 31.41 | 216.5
| 109.9 | 1300 | 604 | 807.2 | 28.55 | 216
| 95.9 | 1200 | 557 | 762.9 | 24.88 | 215.7
| 84.8 | 1100 | 511 | 736.3 | 22.04 | 216.1
| 74.8 | 1000 | 464 | 714.1 | 19.73 | 219.4
| 67.3 | 900 | 418 | 714.1 | 18.78 | 232
A. Nominal speed Régime nominal | 127.7 | 2200 | 1022 | 554.4 | 41.3 | 268.8
B. 85% of torque obtained in A du couple obtenu en A | 111.6 | 2260 | 1050 | 471.5 | 38.21 | 285
C. 75% of torque defined in B du couple défini en B | 84.6 | 2285 | 1061 | 353.5 | 30.74 | 302.5
D. 50% of torque defined in B du couple défini en B | 57.2 | 2315 | 1075 | 236 | 23.11 | 335.9
E. 25% of torque defined in B du couple défini en B | 28.8 | 2330 | 1082 | 118 | 15.22 | 439.6
F. Unloaded A vide |  | 2348 | 1091 |  | 8.93
G. Standard PTO speed Régime normalisé PDF | 133 | 2153 | 1000 | 589.9 | 41.44 | 259.1
H. 85% of torque obtained in G du couple obtenu en G | 114.3 | 2175 | 1010 | 501.6 | 37.3 | 271.4
I. 75% of torque defined in H du couple défini en H | 86.5 | 2195 | 1020 | 376.1 | 29.78 | 286.3
J. 50% of torque defined in H du couple défini en H | 58.2 | 2215 | 1029 | 251 | 22.05 | 314.8
K. 25% of torque defined in H du couple défini en H | 29.4 | 2240 | 1040 | 125.5 | 14.45 | 407.9
L. Unloaded A vide |  | 2255 | 1047 |  | 8.21
M. Nominal speed Régime nominal | 127.7 | 2200 | 1022 | 554.4 | 41.3 | 268.8
N. 80% of power obtained in M. de la puissance obtenue en M. | 102.2 | 2265 | 1052 | 430.9 | 36.6 | 297.9
O. 80% of power obtained in M. with governor control set to 90% of rated engine speed de la puissance obtenue en M. commande du régulateur réglée sur 90% du régime nominal | 102.2 | 1981 | 920 | 492.7 | 33.18 | 269.9
P. 40% of power obtained in M. with governor control set to 90% of rated engine speed de la puissance obtenue en M. commande du régulateur réglée sur 90% du régime nominal | 51.1 | 1981 | 920 | 246.3 | 18.67 | 303.7
Q. 60% of power obtained in M. with governor control set to 60% of rated engine speed de la puissance obtenue en M. commande du régulateur réglée sur 60% du régime nominal | 76.6 | 1320 | 613 | 554.2 | 20.95 | 227.1
R. 40% of power obtained in M. with governor control set to 60% of rated engine speed de la puissance obtenue en M. commande du régulateur réglée sur 60% du régime nominal | 51.1 | 1320 | 613 | 369.7 | 15.07 | 245.1