## WebG2427_a_0
| Power Puissance kW | Engine speed Vitesse moteur min-1 | PTO speed Vitesse PDF min-1 | Torque Couple N.m | Hourly consumption Consommation horaire l/h | Specific consumption Consommation spécifique g/kWh | Make & model Marque & modèle
| 142 | 2200 | 1022 | 616.5 | 44.3 | 259.6 | Case IH Puma 210
| 148 | 2153 | 1000 | 656.4 | 44.51 | 250.3 | OECD approval number Numéro d'approbation OCDE
| 150.2 | 2100 | 975 | 683 | 44.87 | 248.6 | 2/2427
Maximum power Puissance maximale | 151.4 | 2000 | 929 | 723 | 44.65 | 245.4
| 149.1 | 1900 | 882 | 749.6 | 43.29 | 241.6
| 143 | 1800 | 836 | 758.4 | 40.79 | 237.5
| 138.2 | 1700 | 790 | 776.2 | 39.68 | 239
| 135.3 | 1600 | 743 | 807.2 | 37.75 | 232.3
| 129.9 | 1500 | 697 | 827.2 | 34.56 | 221.3
Maximum torque Couple maximal | 123.5 | 1400 | 650 | 842.7 | 31.94 | 215.2
| 109.9 | 1300 | 604 | 807.2 | 28.82 | 218.3
| 97 | 1200 | 557 | 771.7 | 25.36 | 217.6
| 85.3 | 1100 | 511 | 740.7 | 22.54 | 219.8
| 74.8 | 1000 | 464 | 714.1 | 19.89 | 221.4
| 67.3 | 900 | 418 | 714.1 | 19.07 | 235.8
A. Nominal speed Régime nominal | 142 | 2200 | 1022 | 616.5 | 44.3 | 259.6
B. 85% of torque obtained in A du couple obtenu en A | 123.5 | 2250 | 1045 | 524.3 | 40.44 | 272.4
C. 75% of torque defined in B du couple défini en B | 93.8 | 2280 | 1059 | 393 | 32.99 | 292.6
D. 50% of torque defined in B du couple défini en B | 63.3 | 2305 | 1071 | 262.1 | 24.49 | 322.1
E. 25% of torque defined in B du couple défini en B | 32 | 2330 | 1082 | 131.3 | 15.68 | 407.3
F. Unloaded A vide |  | 2348 | 1091 |  | 8.68
G. Standard PTO speed Régime normalisé PDF | 148 | 2153 | 1000 | 656.4 | 44.51 | 250.3
H. 85% of torque obtained in G du couple obtenu en G | 127.7 | 2185 | 1015 | 558 | 40.27 | 262.5
I. 75% of torque defined in H du couple défini en H | 96.7 | 2205 | 1024 | 418.7 | 32.71 | 281.5
J. 50% of torque defined in H du couple défini en H | 65.1 | 2230 | 1036 | 279 | 24.45 | 312
K. 25% of torque defined in H du couple défini en H | 32.9 | 2250 | 1045 | 139.7 | 15.41 | 389.1
L. Unloaded A vide |  | 2270 | 1054 |  | 8.09
M. Nominal speed Régime nominal | 142 | 2200 | 1022 | 616.5 | 44.3 | 259.6
N. 80% of power obtained in M. de la puissance obtenue en M. | 113.6 | 2265 | 1052 | 479 | 38.34 | 280.6
O. 80% of power obtained in M. with governor control set to 90% of rated engine speed de la puissance obtenue en M. commande du régulateur réglée sur 90% du régime nominal | 113.6 | 1981 | 920 | 547.6 | 34.87 | 255.2
P. 40% of power obtained in M. with governor control set to 90% of rated engine speed de la puissance obtenue en M. commande du régulateur réglée sur 90% du régime nominal | 56.8 | 1981 | 920 | 273.8 | 19.6 | 287
Q. 60% of power obtained in M. with governor control set to 60% of rated engine speed de la puissance obtenue en M. commande du régulateur réglée sur 60% du régime nominal | 85.2 | 1320 | 613 | 616.4 | 22.62 | 220.7
R. 40% of power obtained in M. with governor control set to 60% of rated engine speed de la puissance obtenue en M. commande du régulateur réglée sur 60% du régime nominal | 56.8 | 1320 | 613 | 410.9 | 16.04 | 234.9