## WebG2428_a_0
| Power Puissance kW | Engine speed Vitesse moteur min-1 | PTO speed Vitesse PDF min-1 | Torque Couple N.m | Hourly consumption Consommation horaire l/h | Specific consumption Consommation spécifique g/kWh | Make & model Marque & modèle
| 83 | 2197 | 1037 | 360.5 | 25.61 | 259 | New Holland T 6030 Delta
| 82.9 | 2119 | 1000 | 373.8 | 25.15 | 255 | OECD approval number Numéro d'approbation OCDE
Maximum power Puissance maximale | 83.1 | 2098 | 990 | 378.5 | 25.11 | 254 | 2/2428
| 82.3 | 1996 | 942 | 393.6 | 24.63 | 251
| 81 | 1901 | 897 | 406.8 | 23.92 | 248
| 79.6 | 1799 | 849 | 422.4 | 23.13 | 244
| 78.9 | 1699 | 802 | 443.1 | 22.55 | 240
| 77 | 1598 | 754 | 460.1 | 21.68 | 237
| 74.7 | 1502 | 709 | 474.8 | 20.73 | 233
| 72.3 | 1403 | 662 | 492.2 | 19.76 | 230
| 69 | 1297 | 612 | 508.3 | 18.74 | 228
| 66.3 | 1201 | 567 | 526.7 | 17.9 | 227
| 62.5 | 1102 | 520 | 541.3 | 16.9 | 227
| 58 | 1000 | 472 | 554 | 15.92 | 230
Maximum torque Couple maximal | 53.6 | 898 | 424 | 569.6 | 15.02 | 235
A. Nominal speed Régime nominal | 83 | 2197 | 1037 | 360.5 | 25.61 | 259
B. 85% of torque obtained in A du couple obtenu en A | 75.2 | 2348 | 1108 | 305.8 | 24.73 | 276
C. 75% of torque defined in B du couple défini en B | 56.8 | 2361 | 1114 | 229.8 | 20.56 | 304
D. 50% of torque defined in B du couple défini en B | 38.2 | 2380 | 1123 | 153.4 | 15.71 | 345
E. 25% of torque defined in B du couple défini en B | 19.3 | 2407 | 1136 | 76.5 | 11.18 | 487
F. Unloaded A vide |  | 2430 | 1147 |  | 7.4
G. Standard PTO speed Régime normalisé PDF | 82.9 | 2119 | 1000 | 373.8 | 25.15 | 255
H. 85% of torque obtained in G du couple obtenu en G | 74 | 2225 | 1050 | 317.6 | 23.56 | 267
I. 75% of torque defined in H du couple défini en H | 56 | 2238 | 1056 | 238.8 | 19.51 | 293
J. 50% of torque defined in H du couple défini en H | 37.6 | 2267 | 1070 | 158.6 | 14.88 | 332
K. 25% of torque defined in H du couple défini en H | 19.1 | 2299 | 1085 | 79.3 | 10.37 | 456
L. Unloaded A vide |  | 2327 | 1098 |  | 6.8
M. Nominal speed Régime nominal | 83 | 2197 | 1037 | 360.5 | 25.61 | 259
N. 80% of power obtained in M. de la puissance obtenue en M. | 66.5 | 2356 | 1112 | 269.5 | 22.93 | 290
O. 80% of power obtained in M. with governor control set to 90% of rated engine speed de la puissance obtenue en M. commande du régulateur réglée sur 90% du régime nominal | 66.5 | 1981 | 935 | 320.4 | 20.57 | 260
P. 40% of power obtained in M. with governor control set to 90% of rated engine speed de la puissance obtenue en M. commande du régulateur réglée sur 90% du régime nominal | 33.2 | 1977 | 933 | 160.5 | 11.87 | 300
Q. 60% of power obtained in M. with governor control set to 60% of rated engine speed de la puissance obtenue en M. commande du régulateur réglée sur 60% du régime nominal | 49.8 | 1320 | 623 | 360.5 | 13.9 | 234
R. 40% of power obtained in M. with governor control set to 60% of rated engine speed de la puissance obtenue en M. commande du régulateur réglée sur 60% du régime nominal | 33.2 | 1318 | 622 | 240.7 | 9.62 | 243