## WebG2429_a_0
| Power Puissance kW | Engine speed Vitesse moteur min-1 | PTO speed Vitesse PDF min-1 | Torque Couple N.m | Hourly consumption Consommation horaire l/h | Specific consumption Consommation spécifique g/kWh | Make & model Marque & modèle
| 14.5 | 651 | 340 | 212.8 | 4.8 | 277 | Landini Rex DT 75F
| 18.4 | 772 | 403 | 227.4 | 5.8 | 264 | OECD approval number Numéro d'approbation OCDE
| 21.5 | 862 | 450 | 238.4 | 6.3 | 245 | 2/2429
| 25 | 964 | 503 | 248 | 7.3 | 245
| 27.7 | 1054 | 550 | 251.3 | 7.95 | 240
| 30.7 | 1161 | 606 | 252.7 | 9.02 | 246
| 33.3 | 1249 | 652 | 254.2 | 9.59 | 242
| 36.4 | 1360 | 710 | 255.7 | 10.67 | 245
Maximum torque Couple maximal | 39.2 | 1445 | 754 | 259 | 11.46 | 245
| 41.2 | 1548 | 808 | 253.8 | 11.96 | 243
| 42.8 | 1659 | 866 | 246.5 | 12.1 | 237
| 44 | 1763 | 920 | 238.4 | 12.6 | 240
| 44.7 | 1843 | 962 | 231.8 | 12.89 | 241
| 45.9 | 1916 | 1000 | 228.9 | 13.25 | 242
| 46.2 | 1964 | 1025 | 224.5 | 13.53 | 246
| 46.4 | 2012 | 1050 | 220.1 | 13.96 | 252
| 47.4 | 2083 | 1087 | 217.2 | 14.11 | 250
| 47.5 | 2133 | 1113 | 212.8 | 14.32 | 253
Maximum power Puissance maximale | 47.9 | 2196 | 1146 | 208.4 | 14.39 | 252
A. Nominal speed Régime nominal | 47.9 | 2196 | 1146 | 208.4 | 14.39 | 252
| 46.6 | 2246 | 1172 | 198.1 | 14.03 | 252
B. 85% of torque obtained in A du couple obtenu en A | 42.6 | 2297 | 1199 | 177.2 | 13.25 | 260
| 38.3 | 2309 | 1205 | 158.4 | 12.6 | 276
C. 75% of torque defined in B du couple défini en B | 32.1 | 2311 | 1206 | 132.8 | 10.95 | 286
D. 50% of torque defined in B du couple défini en B | 21.6 | 2328 | 1215 | 88.8 | 8.59 | 333
E. 25% of torque defined in B du couple défini en B | 10.9 | 2336 | 1219 | 44.4 | 6.3 | 486
F. Unloaded A vide |  | 2346 | 1224 |  | 4.4
G. Standard PTO speed Régime normalisé PDF | 45.9 | 1916 | 1000 | 228.9 | 13.25 | 242
H. 85% of torque obtained in G du couple obtenu en G | 41.7 | 2044 | 1067 | 194.8 | 12.67 | 255
I. 75% of torque defined in H du couple défini en H | 31.8 | 2083 | 1087 | 146 | 10.38 | 273
J. 50% of torque defined in H du couple défini en H | 21.5 | 2108 | 1100 | 97.6 | 8.45 | 329
K. 25% of torque defined in H du couple défini en H | 10.9 | 2131 | 1112 | 48.8 | 6.3 | 485
L. Unloaded A vide |  | 2148 | 1121 |  | 4.51
M. Nominal speed Régime nominal | 47.9 | 2196 | 1146 | 208.4 | 14.39 | 252
N. 80% of power obtained in M. de la puissance obtenue en M. | 38.3 | 2309 | 1205 | 158.4 | 12.6 | 276
O. 80% of power obtained in M. with governor control set to 90% of rated engine speed de la puissance obtenue en M. commande du régulateur réglée sur 90% du régime nominal | 38.3 | 1977 | 1032 | 185 | 12.32 | 269
P. 40% of power obtained in M. with governor control set to 90% of rated engine speed de la puissance obtenue en M. commande du régulateur réglée sur 90% du régime nominal | 19.2 | 1979 | 1033 | 92.6 | 8.16 | 356
Q. 60% of power obtained in M. with governor control set to 60% of rated engine speed de la puissance obtenue en M. commande du régulateur réglée sur 60% du régime nominal | 28.7 | 1316 | 687 | 208.2 | 8.66 | 253
R. 40% of power obtained in M. with governor control set to 60% of rated engine speed de la puissance obtenue en M. commande du régulateur réglée sur 60% du régime nominal | 19.2 | 1320 | 689 | 138.9 | 5.94 | 259