## WebG2430_a_0
| Power Puissance kW | Engine speed Vitesse moteur min-1 | PTO speed Vitesse PDF min-1 | Torque Couple N.m | Hourly consumption Consommation horaire l/h | Specific consumption Consommation spécifique g/kWh | Make & model Marque & modèle
| 77.2 | 2200 | 1081 | 335 | 25.94 | 286 | Massey Ferguson 7465
| 78 | 2189 | 1076 | 340.1 | 25.93 | 284 | OECD approval number Numéro d'approbation OCDE
| 81.1 | 2152 | 1058 | 359.8 | 26.16 | 275 | 2/2430
| 85 | 2099 | 1032 | 386.1 | 26.58 | 267
| 87.6 | 2050 | 1008 | 408.5 | 26.9 | 262
| 89.3 | 2032 | 999 | 419 | 26.95 | 257
| 89.5 | 2008 | 987 | 425.8 | 27.03 | 257
Maximum power Puissance maximale | 90.2 | 2000 | 983 | 430.5 | 26.94 | 255
| 89.2 | 1988 | 977 | 428.7 | 26.9 | 257
| 88.9 | 1951 | 959 | 435.1 | 26.45 | 254
| 87.9 | 1901 | 934 | 441.7 | 26.02 | 252
| 86.6 | 1849 | 909 | 446.8 | 25.55 | 252
| 85.1 | 1800 | 885 | 451.3 | 24.92 | 250
| 84.4 | 1749 | 860 | 460.6 | 24.72 | 250
| 83.6 | 1700 | 836 | 469.9 | 24.45 | 249
| 84.3 | 1650 | 811 | 487.7 | 24.41 | 247
| 84.3 | 1600 | 786 | 503 | 24.28 | 246
| 82.3 | 1550 | 762 | 506.9 | 23.72 | 246
| 81.3 | 1499 | 737 | 517.9 | 23.58 | 247
| 79.9 | 1449 | 712 | 526.6 | 23.07 | 246
Maximum torque Couple maximal | 77.9 | 1400 | 688 | 530.9 | 22.55 | 247
| 74.1 | 1350 | 664 | 524 | 21.67 | 250
| 70.1 | 1299 | 639 | 515.5 | 20.7 | 252
| 69 | 1250 | 614 | 527.5 | 20.08 | 248
| 66.3 | 1200 | 590 | 528.2 | 19.59 | 248
| 61.5 | 1150 | 565 | 510.9 | 17.91 | 248
| 55.1 | 1099 | 541 | 479.5 | 16.55 | 256
| 46.7 | 1015 | 500 | 438.9 | 13.84 | 253
A. Nominal speed Régime nominal | 77.2 | 2200 | 1081 | 335 | 25.94 | 286
B. 85% of torque obtained in A du couple obtenu en A | 66.3 | 2204 | 1083 | 287.1 | 23.5 | 303
C. 75% of torque defined in B du couple défini en B | 49.6 | 2214 | 1088 | 214.1 | 19.86 | 341
D. 50% of torque defined in B du couple défini en B | 33.5 | 2229 | 1095 | 143.4 | 15.5 | 395
E. 25% of torque defined in B du couple défini en B | 16.9 | 2241 | 1102 | 71.8 | 10.48 | 531
F. Unloaded A vide |  | 2247 | 1104 |  | 7.28
G. Standard PTO speed Régime normalisé PDF | 89.3 | 2032 | 999 | 419 | 26.95 | 257
H. 85% of torque obtained in G du couple obtenu en G | 76.3 | 2046 | 1006 | 356.2 | 23.95 | 268
I. 75% of torque defined in H du couple défini en H | 57.6 | 2057 | 1011 | 267.5 | 19.79 | 293
J. 50% of torque defined in H du couple défini en H | 38.6 | 2066 | 1016 | 178.4 | 15.39 | 340
K. 25% of torque defined in H du couple défini en H | 19.4 | 2081 | 1023 | 88.9 | 10.1 | 445
L. Unloaded A vide |  | 2086 | 1025 |  | 6.56
M. Nominal speed Régime nominal | 77.2 | 2200 | 1081 | 335 | 25.94 | 286
N. 80% of power obtained in M. de la puissance obtenue en M. | 62.6 | 2202 | 1082 | 271.1 | 22.82 | 311
O. 80% of power obtained in M. with governor control set to 90% of rated engine speed de la puissance obtenue en M. commande du régulateur réglée sur 90% du régime nominal | 61.9 | 1978 | 972 | 299.9 | 20.51 | 283
P. 40% of power obtained in M. with governor control set to 90% of rated engine speed de la puissance obtenue en M. commande du régulateur réglée sur 90% du régime nominal | 31 | 1974 | 970 | 150.2 | 12.64 | 348
Q. 60% of power obtained in M. with governor control set to 60% of rated engine speed de la puissance obtenue en M. commande du régulateur réglée sur 60% du régime nominal | 46.9 | 1318 | 648 | 338.1 | 14.4 | 262
R. 40% of power obtained in M. with governor control set to 60% of rated engine speed de la puissance obtenue en M. commande du régulateur réglée sur 60% du régime nominal | 31.4 | 1318 | 648 | 227.6 | 10.01 | 272