## WebG2431_a_0
| Power Puissance kW | Engine speed Vitesse moteur min-1 | PTO speed Vitesse PDF min-1 | Torque Couple N.m | Hourly consumption Consommation horaire l/h | Specific consumption Consommation spécifique g/kWh | Make & model Marque & modèle
| 67.3 | 1149 | 565 | 559.5 | 18.58 | 236 | Massey Ferguson 7475
| 72.2 | 1199 | 589 | 572.2 | 19.96 | 236 | OECD approval number Numéro d'approbation OCDE
| 76.8 | 1250 | 614 | 586.7 | 21.08 | 234 | 2/2431
| 81.2 | 1301 | 639 | 596 | 22.3 | 234
| 86 | 1349 | 663 | 609 | 23.77 | 236
Maximum torque Couple maximal | 90.9 | 1399 | 688 | 620 | 25.43 | 239
| 93.6 | 1449 | 712 | 616.8 | 26.16 | 239
| 96.5 | 1501 | 738 | 614.1 | 26.85 | 237
| 99.1 | 1548 | 761 | 611.2 | 27.56 | 237
| 102.2 | 1599 | 786 | 610.5 | 28.36 | 237
| 103.6 | 1649 | 811 | 599.7 | 28.75 | 237
| 105.6 | 1700 | 836 | 592.7 | 29.33 | 237
| 108.4 | 1749 | 860 | 591.7 | 30.13 | 237
Maximum power Puissance maximale | 108.8 | 1800 | 885 | 577 | 30.64 | 240
| 108 | 1849 | 909 | 557.6 | 30.6 | 242
| 105.7 | 1898 | 933 | 532.1 | 30.53 | 246
| 105.3 | 1941 | 954 | 518.1 | 30.44 | 247
| 104.9 | 1952 | 960 | 513.2 | 30.42 | 247
| 103 | 2004 | 985 | 490.8 | 30.37 | 252
| 103.1 | 2034 | 1000 | 484.1 | 30.47 | 252
| 102.4 | 2035 | 1000 | 480.8 | 30.48 | 254
| 102.7 | 2054 | 1010 | 477.3 | 30.5 | 253
| 100.8 | 2099 | 1032 | 458.6 | 30.41 | 257
| 98.2 | 2150 | 1057 | 436.3 | 30.65 | 266
| 96.7 | 2186 | 1074 | 422.5 | 30.95 | 273
A. Nominal speed Régime nominal | 95.7 | 2200 | 1081 | 415.5 | 30.88 | 275
B. 85% of torque obtained in A du couple obtenu en A | 81.5 | 2202 | 1082 | 353.6 | 27.68 | 290
C. 75% of torque defined in B du couple défini en B | 61.2 | 2210 | 1086 | 264.5 | 23.4 | 326
D. 50% of torque defined in B du couple défini en B | 41 | 2223 | 1093 | 176.1 | 17.59 | 366
E. 25% of torque defined in B du couple défini en B | 20.7 | 2237 | 1100 | 88.4 | 11.8 | 486
F. Unloaded A vide |  | 2245 | 1103 |  | 7.19
G. Standard PTO speed Régime normalisé PDF | 103.1 | 2034 | 1000 | 484.1 | 30.47 | 252
| 94.6 | 2043 | 1004 | 442.3 | 28.61 | 258
H. 85% of torque obtained in G du couple obtenu en G | 88.1 | 2044 | 1005 | 411.5 | 27.14 | 263
I. 75% of torque defined in H du couple défini en H | 66.4 | 2055 | 1010 | 308.6 | 22.29 | 286
J. 50% of torque defined in H du couple défini en H | 44.7 | 2066 | 1016 | 206.7 | 16.63 | 317
K. 25% of torque defined in H du couple défini en H | 22.4 | 2076 | 1020 | 103 | 10.93 | 416
L. Unloaded A vide |  | 2086 | 1025 |  | 6.12
M. Nominal speed Régime nominal | 95.7 | 2200 | 1081 | 415.5 | 30.88 | 275
N. 80% of power obtained in M. de la puissance obtenue en M. | 76.6 | 2202 | 1082 | 332 | 26.71 | 298
O. 80% of power obtained in M. with governor control set to 90% of rated engine speed de la puissance obtenue en M. commande du régulateur réglée sur 90% du régime nominal | 76.6 | 1979 | 973 | 369.5 | 23.95 | 267
P. 40% of power obtained in M. with governor control set to 90% of rated engine speed de la puissance obtenue en M. commande du régulateur réglée sur 90% du régime nominal | 38.4 | 1982 | 974 | 184.9 | 14.28 | 317
Q. 60% of power obtained in M. with governor control set to 60% of rated engine speed de la puissance obtenue en M. commande du régulateur réglée sur 60% du régime nominal | 57.5 | 1323 | 650 | 414.7 | 16.74 | 248
R. 40% of power obtained in M. with governor control set to 60% of rated engine speed de la puissance obtenue en M. commande du régulateur réglée sur 60% du régime nominal | 38.3 | 1320 | 649 | 276.7 | 11.58 | 258