## WebG2432_a_0
| Power Puissance kW | Engine speed Vitesse moteur min-1 | PTO speed Vitesse PDF min-1 | Torque Couple N.m | Hourly consumption Consommation horaire l/h | Specific consumption Consommation spécifique g/kWh | Make & model Marque & modèle
| 81.2 | 1248 | 613 | 620.8 | 22.29 | 234 | Massey Ferguson 7480
| 81.1 | 1249 | 614 | 620.6 | 22.29 | 234 | OECD approval number Numéro d'approbation OCDE
| 86.2 | 1298 | 638 | 634.3 | 23.74 | 235 | 2/2432
| 92.4 | 1349 | 663 | 653.9 | 25.56 | 236
Maximum torque Couple maximal | 97.4 | 1401 | 689 | 665.1 | 27.5 | 241
| 100.8 | 1449 | 712 | 664.8 | 28.24 | 239
| 103.4 | 1501 | 738 | 659.1 | 28.58 | 236
| 106.4 | 1548 | 761 | 656.5 | 29.7 | 238
| 108.4 | 1600 | 786 | 647 | 30.29 | 238
| 110.1 | 1651 | 812 | 636.8 | 30.78 | 238
| 111.4 | 1700 | 835 | 626.6 | 31.47 | 241
| 113.2 | 1749 | 860 | 617.8 | 32.22 | 243
| 113.5 | 1802 | 886 | 602.6 | 32.8 | 246
| 115.1 | 1851 | 910 | 594.3 | 33.43 | 248
| 115.1 | 1896 | 932 | 577.7 | 34.07 | 253
| 115.3 | 1934 | 951 | 567.4 | 34.15 | 254
Maximum power Puissance maximale | 115.6 | 1950 | 958 | 566 | 34.56 | 253
| 115.8 | 1984 | 975 | 557.1 | 34.91 | 257
| 115.3 | 2000 | 983 | 550.4 | 34.94 | 259
| 113.9 | 2035 | 1000 | 534.9 | 34.86 | 261
| 113.7 | 2055 | 1010 | 528.1 | 34.77 | 261
| 111.4 | 2085 | 1025 | 509.8 | 34.46 | 264
| 109.8 | 2135 | 1050 | 490.4 | 34.19 | 266
| 106.3 | 2170 | 1067 | 468 | 34.11 | 274
A. Nominal speed Régime nominal | 97.6 | 2200 | 1081 | 423.4 | 32.27 | 282
B. 85% of torque obtained in A du couple obtenu en A | 82.4 | 2204 | 1083 | 356.9 | 28.98 | 300
| 78 | 2207 | 1085 | 337.6 | 28.11 | 307
C. 75% of torque defined in B du couple défini en B | 62.1 | 2217 | 1090 | 267.6 | 23.44 | 322
D. 50% of torque defined in B du couple défini en B | 41.8 | 2230 | 1096 | 179.1 | 17.35 | 354
E. 25% of torque defined in B du couple défini en B | 20.9 | 2242 | 1102 | 88.9 | 11.42 | 467
F. Unloaded A vide |  | 2251 | 1106 |  | 7.51
G. Standard PTO speed Régime normalisé PDF | 113.9 | 2035 | 1000 | 534.9 | 34.86 | 261
| 105.2 | 2045 | 1005 | 491.4 | 32.28 | 262
H. 85% of torque obtained in G du couple obtenu en G | 97.5 | 2047 | 1006 | 454.8 | 30.27 | 265
I. 75% of torque defined in H du couple défini en H | 73.4 | 2056 | 1011 | 341 | 24.54 | 285
J. 50% of torque defined in H du couple défini en H | 49.3 | 2067 | 1016 | 227.9 | 18.01 | 311
K. 25% of torque defined in H du couple défini en H | 24.7 | 2079 | 1022 | 113.3 | 11.31 | 391
L. Unloaded A vide |  | 2089 | 1027 |  | 5.98
M. Nominal speed Régime nominal | 97.6 | 2200 | 1081 | 423.4 | 32.27 | 282
N. 80% of power obtained in M. de la puissance obtenue en M. | 77.9 | 2206 | 1084 | 336.6 | 27.81 | 305
O. 80% of power obtained in M. with governor control set to 90% of rated engine speed de la puissance obtenue en M. commande du régulateur réglée sur 90% du régime nominal | 77.4 | 1976 | 971 | 373.9 | 24.94 | 275
P. 40% of power obtained in M. with governor control set to 90% of rated engine speed de la puissance obtenue en M. commande du régulateur réglée sur 90% du régime nominal | 38.7 | 1975 | 971 | 187.1 | 14.74 | 325
Q. 60% of power obtained in M. with governor control set to 60% of rated engine speed de la puissance obtenue en M. commande du régulateur réglée sur 60% du régime nominal | 58.4 | 1319 | 648 | 422.6 | 16.89 | 247
R. 40% of power obtained in M. with governor control set to 60% of rated engine speed de la puissance obtenue en M. commande du régulateur réglée sur 60% du régime nominal | 38.8 | 1317 | 647 | 280.9 | 11.61 | 256