## WebG2433_a_0
| Power Puissance kW | Engine speed Vitesse moteur min-1 | PTO speed Vitesse PDF min-1 | Torque Couple N.m | Hourly consumption Consommation horaire l/h | Specific consumption Consommation spécifique g/kWh | Make & model Marque & modèle
| 76.6 | 2201 | 1084 | 332.3 | 26.22 | 292 | Massey Ferguson 6465
| 80.1 | 2189 | 1079 | 348.8 | 26.74 | 285 | OECD approval number Numéro d'approbation OCDE
| 82.8 | 2151 | 1059 | 367.8 | 27.03 | 278 | 2/2433
| 85.5 | 2099 | 1034 | 389 | 27.2 | 271
| 88.9 | 2049 | 1010 | 414 | 27.42 | 263
| 90 | 2030 | 1000 | 423.3 | 27.57 | 261
| 90.5 | 2010 | 990 | 430.3 | 27.68 | 261
Maximum power Puissance maximale | 91.1 | 2000 | 985 | 435 | 27.72 | 260
| 90.9 | 1988 | 979 | 436.6 | 27.52 | 258
| 89.9 | 1949 | 960 | 440.3 | 27.2 | 258
| 89.5 | 1902 | 937 | 449.7 | 26.79 | 255
| 87.8 | 1850 | 911 | 453.2 | 26.28 | 255
| 86.9 | 1800 | 887 | 460.8 | 25.8 | 253
| 85.3 | 1750 | 862 | 465.5 | 25.59 | 256
| 85.3 | 1700 | 837 | 479.2 | 25.24 | 252
| 85.8 | 1649 | 812 | 497.1 | 25.28 | 251
| 85.8 | 1600 | 788 | 512.5 | 25.07 | 249
| 83.5 | 1549 | 763 | 514.5 | 24.45 | 250
| 81.6 | 1501 | 739 | 519.1 | 24.1 | 252
| 79.9 | 1449 | 714 | 525.8 | 23.54 | 251
Maximum torque Couple maximal | 77.5 | 1401 | 690 | 528.4 | 22.91 | 252
| 74.1 | 1349 | 665 | 524.8 | 22.15 | 255
| 71 | 1300 | 640 | 521.5 | 21.28 | 256
| 68.9 | 1250 | 616 | 526.1 | 20.71 | 257
| 65.9 | 1200 | 591 | 524.3 | 19.87 | 257
| 60.4 | 1149 | 566 | 502.2 | 18.13 | 256
| 54.9 | 1098 | 541 | 477.4 | 16.53 | 257
| 46.5 | 1016 | 500 | 437.4 | 13.82 | 254
A. Nominal speed Régime nominal | 76.6 | 2201 | 1084 | 332.3 | 26.22 | 292
B. 85% of torque obtained in A du couple obtenu en A | 65.3 | 2209 | 1088 | 282.4 | 23.67 | 309
C. 75% of torque defined in B du couple défini en B | 49 | 2219 | 1093 | 211 | 19.86 | 346
D. 50% of torque defined in B du couple défini en B | 33.1 | 2231 | 1099 | 141.5 | 15.51 | 400
E. 25% of torque defined in B du couple défini en B | 16.6 | 2241 | 1104 | 70.7 | 10.74 | 552
F. Unloaded A vide |  | 2247 | 1107 |  | 7.28
G. Standard PTO speed Régime normalisé PDF | 90 | 2030 | 1000 | 423.3 | 27.57 | 261
| 81.2 | 2036 | 1003 | 381 | 25.41 | 267
H. 85% of torque obtained in G du couple obtenu en G | 76.8 | 2040 | 1005 | 359.7 | 24.23 | 269
I. 75% of torque defined in H du couple défini en H | 57.9 | 2048 | 1009 | 270 | 20.18 | 298
J. 50% of torque defined in H du couple défini en H | 38.8 | 2059 | 1014 | 180 | 15.67 | 344
K. 25% of torque defined in H du couple défini en H | 19.5 | 2071 | 1020 | 90 | 10.47 | 458
L. Unloaded A vide |  | 2079 | 1024 |  | 6.62
M. Nominal speed Régime nominal | 76.6 | 2201 | 1084 | 332.3 | 26.22 | 292
N. 80% of power obtained in M. de la puissance obtenue en M. | 61.1 | 2210 | 1089 | 264 | 22.85 | 319
O. 80% of power obtained in M. with governor control set to 90% of rated engine speed de la puissance obtenue en M. commande du régulateur réglée sur 90% du régime nominal | 61.3 | 1979 | 975 | 296 | 20.69 | 288
P. 40% of power obtained in M. with governor control set to 90% of rated engine speed de la puissance obtenue en M. commande du régulateur réglée sur 90% du régime nominal | 30.5 | 1982 | 976 | 147.6 | 13.11 | 367
Q. 60% of power obtained in M. with governor control set to 60% of rated engine speed de la puissance obtenue en M. commande du régulateur réglée sur 60% du régime nominal | 46.1 | 1325 | 653 | 332.4 | 14.98 | 277
R. 40% of power obtained in M. with governor control set to 60% of rated engine speed de la puissance obtenue en M. commande du régulateur réglée sur 60% du régime nominal | 30.2 | 1318 | 649 | 218.8 | 10.59 | 299