## WebG2436_a_0
| Power Puissance kW | Engine speed Vitesse moteur min-1 | PTO speed Vitesse PDF min-1 | Torque Couple N.m | Hourly consumption Consommation horaire l/h | Specific consumption Consommation spécifique g/kWh | Make & model Marque & modèle
| 50.57 | 2500 | 1050 | 193.2 | 17.44 | 293.8 | Shanghai New Holland TL 5040
Maximum power Puissance maximale | 51.53 | 2411 | 1013 | 204.1 | 17.22 | 284.9 | OECD approval number Numéro d'approbation OCDE
| 51.23 | 2382 | 1000 | 205.4 | 17.11 | 284.6 | 2/2436
| 51.26 | 2299 | 966 | 212.9 | 16.58 | 275.7
| 50.04 | 2201 | 924 | 217.1 | 15.86 | 270.2
| 48.62 | 2106 | 885 | 220.5 | 15.14 | 265.3
| 45.23 | 1937 | 814 | 223 | 13.88 | 261.5
| 43.25 | 1798 | 755 | 229.7 | 12.96 | 255.5
| 44.38 | 1699 | 714 | 249.5 | 13.21 | 253.7
Maximum torque Couple maximal | 43.96 | 1607 | 675 | 261.2 | 13.09 | 253.9
| 38.4 | 1429 | 600 | 256.6 | 11.56 | 256.5
| 31.21 | 1245 | 523 | 239.4 | 9.36 | 255.7
A. Nominal speed Régime nominal | 50.57 | 2500 | 1050 | 193.2 | 17.44 | 293.8
B. 85% of torque obtained in A du couple obtenu en A | 44.57 | 2592 | 1089 | 164.2 | 16.13 | 308.5
C. 75% of torque defined in B du couple défini en B | 33.71 | 2607 | 1095 | 123.5 | 13.23 | 334.6
D. 50% of torque defined in B du couple défini en B | 22.51 | 2611 | 1097 | 82.3 | 10.71 | 405.7
E. 25% of torque defined in B du couple défini en B | 11.19 | 2623 | 1102 | 40.7 | 8.42 | 641.7
F. Unloaded A vide |  | 2636 | 1107 |  | 6.44
G. Standard PTO speed Régime normalisé PDF | 51.23 | 2382 | 1000 | 205.4 | 17.11 | 284.6
H. 85% of torque obtained in G du couple obtenu en G | 44.99 | 2465 | 1035 | 174.3 | 15.44 | 292.5
I. 75% of torque defined in H du couple défini en H | 34.08 | 2484 | 1043 | 131 | 12.79 | 319.8
J. 50% of torque defined in H du couple défini en H | 22.87 | 2500 | 1050 | 87.4 | 10.17 | 379.1
K. 25% of torque defined in H du couple défini en H | 11.39 | 2515 | 1056 | 43.3 | 7.83 | 585.5
L. Unloaded A vide |  | 2528 | 1062 |  | 5.88
M. Nominal speed Régime nominal | 50.57 | 2500 | 1050 | 193.2 | 17.44 | 293.8
N. 80% of power obtained in M. de la puissance obtenue en M. | 40.56 | 2598 | 1091 | 149.1 | 15.04 | 316.1
O. 80% of power obtained in M. with governor control set to 90% of rated engine speed de la puissance obtenue en M. commande du régulateur réglée sur 90% du régime nominal | 40.48 | 2245 | 943 | 172.2 | 13.23 | 278.7
P. 40% of power obtained in M. with governor control set to 90% of rated engine speed de la puissance obtenue en M. commande du régulateur réglée sur 90% du régime nominal | 20.21 | 2242 | 942 | 86.1 | 8.48 | 357.7
Q. 60% of power obtained in M. with governor control set to 60% of rated engine speed de la puissance obtenue en M. commande du régulateur réglée sur 60% du régime nominal | 30.13 | 1499 | 630 | 191.9 | 8.85 | 250.3
R. 40% of power obtained in M. with governor control set to 60% of rated engine speed de la puissance obtenue en M. commande du régulateur réglée sur 60% du régime nominal | 20.2 | 1496 | 628 | 128.9 | 6.48 | 273.3