## WebG2441_a_0
| Power Puissance kW | Engine speed Vitesse moteur min-1 | PTO speed Vitesse PDF min-1 | Torque Couple N.m | Hourly consumption Consommation horaire l/h | Specific consumption Consommation spécifique g/kWh | Make & model Marque & modèle
Maximum power Puissance maximale | 86.9 | 2197 | 1037 | 377.5 | 26.87 | 260 | New Holland T 6050 Plus
| 86.3 | 2119 | 1000 | 388.9 | 26.42 | 257 | OECD approval number Numéro d'approbation OCDE
| 86 | 2098 | 990 | 391.7 | 26.31 | 257 | 2/2441
| 85.3 | 1998 | 943 | 407.7 | 25.61 | 252
| 84.6 | 1897 | 895 | 426.1 | 24.99 | 248
| 83.2 | 1801 | 850 | 441.2 | 24.38 | 246
| 81.2 | 1699 | 802 | 456.3 | 23.63 | 244
| 80.5 | 1600 | 755 | 480.4 | 22.93 | 239
| 78.6 | 1498 | 707 | 501.2 | 21.99 | 235
| 75.5 | 1399 | 660 | 515.8 | 20.92 | 233
| 72.4 | 1303 | 615 | 530.4 | 19.82 | 230
| 68.3 | 1197 | 565 | 544.6 | 18.73 | 230
| 65.4 | 1102 | 520 | 566.8 | 17.95 | 231
| 61.9 | 1002 | 473 | 589.9 | 17.07 | 232
Maximum torque Couple maximal | 56.3 | 903 | 426 | 596 | 15.92 | 237
A. Nominal speed Régime nominal | 86.9 | 2197 | 1037 | 377.5 | 26.87 | 260
B. 85% of torque obtained in A du couple obtenu en A | 80.1 | 2386 | 1126 | 320.4 | 25.89 | 272
C. 75% of torque defined in B du couple défini en B | 60.6 | 2401 | 1133 | 241.2 | 21.98 | 304
D. 50% of torque defined in B du couple défini en B | 40.4 | 2411 | 1138 | 160 | 16.79 | 349
E. 25% of torque defined in B du couple défini en B | 20.5 | 2426 | 1145 | 80.7 | 12.02 | 493
F. Unloaded A vide |  | 2452 | 1157 |  | 8.01
G. Standard PTO speed Régime normalisé PDF | 86.3 | 2119 | 1000 | 388.9 | 26.42 | 257
H. 85% of torque obtained in G du couple obtenu en G | 77.7 | 2242 | 1058 | 330.8 | 24.49 | 265
I. 75% of torque defined in H du couple défini en H | 58.7 | 2267 | 1070 | 247.3 | 20.38 | 292
J. 50% of torque defined in H du couple défini en H | 39.5 | 2284 | 1078 | 165.2 | 15.49 | 329
K. 25% of torque defined in H du couple défini en H | 19.9 | 2310 | 1090 | 82.1 | 11.04 | 467
L. Unloaded A vide |  | 2344 | 1106 |  | 7.18
M. Nominal speed Régime nominal | 86.9 | 2197 | 1037 | 377.5 | 26.87 | 260
N. 80% of power obtained in M. de la puissance obtenue en M. | 69.2 | 2399 | 1132 | 275.6 | 23.42 | 284
O. 80% of power obtained in M. with governor control set to 90% of rated engine speed de la puissance obtenue en M. commande du régulateur réglée sur 90% du régime nominal | 69.5 | 1977 | 933 | 335.5 | 20.92 | 253
P. 40% of power obtained in M. with governor control set to 90% of rated engine speed de la puissance obtenue en M. commande du régulateur réglée sur 90% du régime nominal | 34.9 | 1977 | 933 | 168.5 | 12.8 | 308
Q. 60% of power obtained in M. with governor control set to 60% of rated engine speed de la puissance obtenue en M. commande du régulateur réglée sur 60% du régime nominal | 51.9 | 1316 | 621 | 376.6 | 14.76 | 239
R. 40% of power obtained in M. with governor control set to 60% of rated engine speed de la puissance obtenue en M. commande du régulateur réglée sur 60% du régime nominal | 34.8 | 1320 | 623 | 251.5 | 10.21 | 247