## WebG2445_a_0
| Power Puissance kW | Engine speed Vitesse moteur min-1 | PTO speed Vitesse PDF min-1 | Torque Couple N.m | Hourly consumption Consommation horaire l/h | Specific consumption Consommation spécifique g/kWh | Make & model Marque & modèle
| 72 | 2200 | 1038 | 312.4 | 22.61 | 264 | New Holland T 6020 Delta
| 71.9 | 2119 | 1000 | 324.2 | 22.12 | 258 | OECD approval number Numéro d'approbation OCDE
| 72.1 | 2100 | 991 | 328 | 22.43 | 261 | 2/2445
Maximum power Puissance maximale | 72.3 | 1998 | 943 | 345.4 | 22.06 | 256
| 71.8 | 1899 | 896 | 361 | 21.4 | 250
| 71.2 | 1801 | 850 | 377.5 | 21.01 | 248
| 70 | 1702 | 803 | 392.6 | 20.17 | 242
| 68.5 | 1600 | 755 | 408.7 | 19.51 | 239
| 67 | 1500 | 708 | 426.6 | 19.12 | 240
| 65.4 | 1401 | 661 | 446 | 18.67 | 240
| 62.8 | 1299 | 613 | 462 | 17.96 | 240
| 59.9 | 1201 | 567 | 476.2 | 16.99 | 238
| 56 | 1098 | 518 | 487 | 16.2 | 243
| 52.4 | 1002 | 473 | 498.8 | 15.52 | 249
Maximum torque Couple maximal | 47.8 | 903 | 426 | 505.4 | 14.68 | 258
A. Nominal speed Régime nominal | 72 | 2200 | 1038 | 312.4 | 22.61 | 264
B. 85% of torque obtained in A du couple obtenu en A | 63.4 | 2282 | 1077 | 265.2 | 20.6 | 273
C. 75% of torque defined in B du couple défini en B | 47.9 | 2310 | 1090 | 198.2 | 17.3 | 303
D. 50% of torque defined in B du couple défini en B | 33.1 | 2358 | 1113 | 134 | 12.99 | 330
E. 25% of torque defined in B du couple défini en B | 16.6 | 2401 | 1133 | 66.1 | 8.85 | 447
F. Unloaded A vide |  | 2430 | 1147 |  | 5.98
G. Standard PTO speed Régime normalisé PDF | 71.9 | 2119 | 1000 | 324.2 | 22.12 | 258
H. 85% of torque obtained in G du couple obtenu en G | 62.6 | 2168 | 1023 | 275.6 | 19.93 | 268
I. 75% of torque defined in H du couple défini en H | 47.6 | 2200 | 1038 | 206.7 | 15.86 | 280
J. 50% of torque defined in H du couple défini en H | 32.7 | 2257 | 1065 | 138.3 | 12.19 | 313
K. 25% of torque defined in H du couple défini en H | 16.7 | 2312 | 1091 | 68.9 | 8.25 | 415
L. Unloaded A vide |  | 2341 | 1105 |  | 5.49
M. Nominal speed Régime nominal | 72 | 2200 | 1038 | 312.4 | 22.61 | 264
N. 80% of power obtained in M. de la puissance obtenue en M. | 57.7 | 2295 | 1083 | 240.2 | 19.48 | 283
O. 80% of power obtained in M. with governor control set to 90% of rated engine speed de la puissance obtenue en M. commande du régulateur réglée sur 90% du régime nominal | 57.7 | 1975 | 932 | 278.9 | 18.21 | 265
P. 40% of power obtained in M. with governor control set to 90% of rated engine speed de la puissance obtenue en M. commande du régulateur réglée sur 90% du régime nominal | 28.8 | 1977 | 933 | 139.2 | 10.1 | 294
Q. 60% of power obtained in M. with governor control set to 60% of rated engine speed de la puissance obtenue en M. commande du régulateur réglée sur 60% du régime nominal | 43.4 | 1320 | 623 | 313.8 | 12.06 | 233
R. 40% of power obtained in M. with governor control set to 60% of rated engine speed de la puissance obtenue en M. commande du régulateur réglée sur 60% du régime nominal | 28.8 | 1320 | 623 | 208.1 | 8.4 | 245