## WebG2461_a_0
| Power Puissance kW | Engine speed Vitesse moteur min-1 | PTO speed Vitesse PDF min-1 | Torque Couple N.m | Hourly consumption Consommation horaire l/h | Specific consumption Consommation spécifique g/kWh | Make & model Marque & modèle
| 28.6 | 854 | 209 | 320.2 | 9.54 | 279 | Case IH Farmall 95C
| 34.6 | 953 | 233 | 346.8 | 10.54 | 255 | OECD approval number Numéro d'approbation OCDE
| 40.1 | 1024 | 251 | 373.5 | 11.5 | 241 | 2/2461
| 45 | 1095 | 268 | 392.2 | 12.76 | 238
Maximum torque Couple maximal | 52.2 | 1238 | 303 | 402.9 | 14.65 | 235
| 55.5 | 1380 | 338 | 384.2 | 15.83 | 239
| 57 | 1451 | 355 | 374.9 | 16.38 | 241
| 58.3 | 1522 | 373 | 365.5 | 16.62 | 239
| 59 | 1593 | 390 | 353.5 | 17 | 242
| 59.8 | 1664 | 408 | 342.8 | 17.23 | 242
| 60.6 | 1735 | 425 | 333.5 | 17.68 | 244
| 61.8 | 1807 | 443 | 326.8 | 18.06 | 245
| 62.6 | 1878 | 460 | 318.5 | 18.29 | 245
| 63.7 | 1949 | 477 | 312.2 | 18.9 | 249
| 64.3 | 2020 | 495 | 304 | 19.13 | 249
| 64.8 | 2091 | 512 | 296.1 | 19.51 | 252
| 66.4 | 2202 | 539 | 288.1 | 20.04 | 253
| 66.8 | 2233 | 547 | 285.5 | 20.34 | 255
Maximum power Puissance maximale | 67 | 2304 | 564 | 277.5 | 20.5 | 257
A. Nominal speed Régime nominal | 67 | 2304 | 564 | 277.5 | 20.5 | 257
| 65.4 | 2361 | 578 | 264.3 | 19.69 | 252
B. 85% of torque obtained in A du couple obtenu en A | 59.7 | 2418 | 592 | 235.9 | 18.26 | 256
| 53.6 | 2447 | 599 | 209.1 | 17.26 | 270
C. 75% of torque defined in B du couple défini en B | 45.8 | 2475 | 606 | 176.9 | 15.25 | 279
D. 50% of torque defined in B du couple défini en B | 30.9 | 2504 | 613 | 117.8 | 11.96 | 324
E. 25% of torque defined in B du couple défini en B | 15.7 | 2538 | 622 | 59 | 8.95 | 478
F. Unloaded A vide |  | 2577 | 631 |  | 5.94
G. Standard PTO speed Régime normalisé PDF | 66.4 | 2202 | 539 | 288.1 | 20.04 | 253
H. 85% of torque obtained in G du couple obtenu en G | 58.6 | 2285 | 560 | 245.1 | 17.76 | 254
I. 75% of torque defined in H du couple défini en H | 45 | 2341 | 574 | 183.6 | 14.25 | 265
J. 50% of torque defined in H du couple défini en H | 30.4 | 2373 | 581 | 122.5 | 11.17 | 307
K. 25% of torque defined in H du couple défini en H | 15.4 | 2413 | 591 | 61 | 7.88 | 428
L. Unloaded A vide |  | 2441 | 598 |  | 5.01
M. Nominal speed Régime nominal | 67 | 2304 | 564 | 277.5 | 20.5 | 257
N. 80% of power obtained in M. de la puissance obtenue en M. | 53.6 | 2447 | 599 | 209.1 | 17.26 | 270
O. 80% of power obtained in M. with governor control set to 90% of rated engine speed de la puissance obtenue en M. commande du régulateur réglée sur 90% du régime nominal | 53.6 | 2074 | 508 | 246.7 | 16.18 | 253
P. 40% of power obtained in M. with governor control set to 90% of rated engine speed de la puissance obtenue en M. commande du régulateur réglée sur 90% du régime nominal | 26.8 | 2074 | 508 | 123.4 | 9.88 | 309
Q. 60% of power obtained in M. with governor control set to 60% of rated engine speed de la puissance obtenue en M. commande du régulateur réglée sur 60% du régime nominal | 40.2 | 1383 | 339 | 277.5 | 11.6 | 242
R. 40% of power obtained in M. with governor control set to 60% of rated engine speed de la puissance obtenue en M. commande du régulateur réglée sur 60% du régime nominal | 26.8 | 1383 | 339 | 185 | 9.16 | 287