## WebG2462_a_0
| Power Puissance kW | Engine speed Vitesse moteur min-1 | PTO speed Vitesse PDF min-1 | Torque Couple N.m | Hourly consumption Consommation horaire l/h | Specific consumption Consommation spécifique g/kWh | Make & model Marque & modèle
| 76 | 2200 | 1038 | 329.9 | 24.49 | 271 | New Holland T 6040 Elite
| 79.8 | 2119 | 1000 | 359.6 | 24.99 | 263 | OECD approval number Numéro d'approbation OCDE
| 80.3 | 2100 | 991 | 365.3 | 24.86 | 260 | 2/2462
| 85.1 | 1996 | 942 | 407.3 | 25.48 | 251
Maximum power Puissance maximale | 87.9 | 1901 | 897 | 441.7 | 25.61 | 245
| 86.8 | 1797 | 848 | 461.5 | 24.7 | 239
| 85.2 | 1702 | 803 | 478.1 | 24.06 | 237
| 83.4 | 1596 | 753 | 499.3 | 23.3 | 235
| 81.9 | 1500 | 708 | 521.5 | 22.37 | 229
Maximum torque Couple maximal | 77.2 | 1401 | 661 | 526.7 | 20.65 | 225
| 70.9 | 1299 | 613 | 521 | 18.99 | 225
| 64 | 1201 | 567 | 508.7 | 17.14 | 225
| 56.3 | 1098 | 518 | 489.9 | 15.62 | 233
| 47.7 | 1002 | 473 | 454.9 | 13.95 | 245
A. Nominal speed Régime nominal | 76 | 2200 | 1038 | 329.9 | 24.49 | 271
B. 85% of torque obtained in A du couple obtenu en A | 66.2 | 2257 | 1065 | 280.3 | 22.8 | 289
C. 75% of torque defined in B du couple défini en B | 50.3 | 2280 | 1076 | 210.5 | 18.99 | 317
D. 50% of torque defined in B du couple défini en B | 34 | 2303 | 1087 | 141.1 | 14.95 | 369
E. 25% of torque defined in B du couple défini en B | 17.2 | 2327 | 1098 | 70.8 | 10.74 | 523
F. Unloaded A vide |  | 2354 | 1111 |  | 7.45
G. Standard PTO speed Régime normalisé PDF | 79.8 | 2119 | 1000 | 359.6 | 24.99 | 263
H. 85% of torque obtained in G du couple obtenu en G | 68.5 | 2140 | 1010 | 305.8 | 22.08 | 271
I. 75% of torque defined in H du couple défini en H | 51.9 | 2161 | 1020 | 229.4 | 18.27 | 296
J. 50% of torque defined in H du couple défini en H | 34.8 | 2178 | 1028 | 152.4 | 14.31 | 346
K. 25% of torque defined in H du couple défini en H | 17.6 | 2195 | 1036 | 76.5 | 9.94 | 475
L. Unloaded A vide |  | 2214 | 1045 |  | 6.77
M. Nominal speed Régime nominal | 76 | 2200 | 1038 | 329.9 | 24.49 | 271
N. 80% of power obtained in M. de la puissance obtenue en M. | 60.8 | 2261 | 1067 | 256.7 | 21.64 | 299
O. 80% of power obtained in M. with governor control set to 90% of rated engine speed de la puissance obtenue en M. commande du régulateur réglée sur 90% du régime nominal | 60.8 | 1981 | 935 | 293.1 | 18.99 | 262
P. 40% of power obtained in M. with governor control set to 90% of rated engine speed de la puissance obtenue en M. commande du régulateur réglée sur 90% du régime nominal | 30.3 | 1981 | 935 | 145.8 | 11.85 | 329
Q. 60% of power obtained in M. with governor control set to 60% of rated engine speed de la puissance obtenue en M. commande du régulateur réglée sur 60% du régime nominal | 45.7 | 1320 | 623 | 330.3 | 12.71 | 234
R. 40% of power obtained in M. with governor control set to 60% of rated engine speed de la puissance obtenue en M. commande du régulateur réglée sur 60% du régime nominal | 30.4 | 1318 | 622 | 219.9 | 9.21 | 255