## WebG2464_a_0
| Power Puissance kW | Engine speed Vitesse moteur min-1 | PTO speed Vitesse PDF min-1 | Torque Couple N.m | Hourly consumption Consommation horaire l/h | Specific consumption Consommation spécifique g/kWh | Make & model Marque & modèle
Maximum power Puissance maximale | 66.2 | 2197 | 1037 | 287.9 | 22.85 | 290 | New Holland T 6010
| 65.3 | 2117 | 999 | 294.5 | 22.26 | 286 | OECD approval number Numéro d'approbation OCDE
| 65 | 2098 | 990 | 295.9 | 22.23 | 287 | 2/2464
| 64.2 | 1996 | 942 | 307.2 | 21.7 | 284
| 63.6 | 1897 | 895 | 320.4 | 21.62 | 285
| 62.3 | 1801 | 850 | 330.3 | 21.2 | 286
| 60.2 | 1699 | 802 | 338.4 | 20.45 | 285
| 58.6 | 1600 | 755 | 349.7 | 19.64 | 282
| 56.9 | 1498 | 707 | 362.9 | 18.94 | 279
| 54.3 | 1399 | 660 | 370.9 | 18.08 | 280
Maximum torque Couple maximal | 50.6 | 1297 | 612 | 372.3 | 16.83 | 280
| 46.6 | 1201 | 567 | 370.5 | 15.64 | 282
| 38.4 | 1098 | 518 | 333.6 | 12.76 | 280
| 24.3 | 998 | 471 | 232.7 | 8.11 | 280
| 21.4 | 898 | 424 | 227.5 | 7.12 | 279
A. Nominal speed Régime nominal | 66.2 | 2197 | 1037 | 287.9 | 22.85 | 290
B. 85% of torque obtained in A du couple obtenu en A | 58.9 | 2303 | 1087 | 244 | 21.77 | 311
C. 75% of torque defined in B du couple défini en B | 44.9 | 2335 | 1102 | 183.6 | 18.2 | 341
D. 50% of torque defined in B du couple défini en B | 30.4 | 2363 | 1115 | 122.7 | 14.76 | 408
E. 25% of torque defined in B du couple défini en B | 15.2 | 2367 | 1117 | 61.3 | 9.86 | 545
F. Unloaded A vide |  | 2380 | 1123 |  | 5.81
G. Standard PTO speed Régime normalisé PDF | 65.3 | 2117 | 999 | 294.5 | 22.26 | 286
H. 85% of torque obtained in G du couple obtenu en G | 57.2 | 2193 | 1035 | 249.2 | 20.69 | 304
I. 75% of torque defined in H du couple défini en H | 44 | 2221 | 1048 | 189.2 | 17.12 | 327
J. 50% of torque defined in H du couple défini en H | 29.5 | 2255 | 1064 | 125.1 | 13.79 | 392
K. 25% of torque defined in H du couple défini en H | 14.7 | 2259 | 1066 | 62.3 | 8.85 | 504
L. Unloaded A vide |  | 2274 | 1073 |  | 5.21
M. Nominal speed Régime nominal | 66.2 | 2197 | 1037 | 287.9 | 22.85 | 290
N. 80% of power obtained in M. de la puissance obtenue en M. | 53.6 | 2322 | 1096 | 220.4 | 20.32 | 318
O. 80% of power obtained in M. with governor control set to 90% of rated engine speed de la puissance obtenue en M. commande du régulateur réglée sur 90% du régime nominal | 53 | 1975 | 932 | 256.3 | 18.54 | 294
P. 40% of power obtained in M. with governor control set to 90% of rated engine speed de la puissance obtenue en M. commande du régulateur réglée sur 90% du régime nominal | 26.8 | 1977 | 933 | 129.3 | 10.83 | 340
Q. 60% of power obtained in M. with governor control set to 60% of rated engine speed de la puissance obtenue en M. commande du régulateur réglée sur 60% du régime nominal | 40.3 | 1316 | 621 | 292.1 | 13.65 | 285
R. 40% of power obtained in M. with governor control set to 60% of rated engine speed de la puissance obtenue en M. commande du régulateur réglée sur 60% du régime nominal | 27.1 | 1316 | 621 | 196.8 | 9.06 | 281