## WebG2465_a_0
| Power Puissance kW | Engine speed Vitesse moteur min-1 | PTO speed Vitesse PDF min-1 | Torque Couple N.m | Hourly consumption Consommation horaire l/h | Specific consumption Consommation spécifique g/kWh | Make & model Marque & modèle
| 19 | 697 | 171 | 260.1 | 6.43 | 284 | New Holland T4020
| 23.8 | 854 | 209 | 266.8 | 7.43 | 261 | OECD approval number Numéro d'approbation OCDE
Maximum torque Couple maximal | 28.7 | 996 | 244 | 275.7 | 8.19 | 239 | 2/2465
| 31.5 | 1138 | 279 | 264.6 | 8.95 | 238
| 33.7 | 1280 | 314 | 251.2 | 9.58 | 238
| 35.4 | 1423 | 348 | 237.9 | 10.27 | 243
| 35.9 | 1494 | 366 | 229.3 | 10.59 | 247
| 37 | 1565 | 383 | 225.7 | 10.99 | 249
| 37.2 | 1636 | 401 | 216.9 | 11.22 | 253
| 38.4 | 1707 | 418 | 214.7 | 11.66 | 255
| 38.9 | 1778 | 436 | 209 | 11.92 | 257
| 40.5 | 1849 | 453 | 209 | 12.37 | 256
| 40.6 | 1920 | 470 | 202 | 12.38 | 255
| 41.4 | 1992 | 488 | 198.5 | 12.65 | 256
| 42.1 | 2063 | 505 | 195.1 | 12.82 | 255
| 42.8 | 2134 | 523 | 191.6 | 13.17 | 258
| 43.5 | 2205 | 540 | 188.5 | 13.53 | 261
| 43.6 | 2262 | 554 | 184 | 13.58 | 261
Maximum power Puissance maximale | 43.8 | 2304 | 564 | 181.3 | 13.6 | 261
A. Nominal speed Régime nominal | 43.8 | 2304 | 564 | 181.3 | 13.6 | 261
| 42.3 | 2361 | 578 | 171 | 13.39 | 265
B. 85% of torque obtained in A du couple obtenu en A | 38.4 | 2401 | 588 | 152.7 | 12.74 | 278
| 35 | 2427 | 594 | 137.7 | 11.96 | 286
C. 75% of torque defined in B du couple défini en B | 29.5 | 2461 | 603 | 114.4 | 10.6 | 301
D. 50% of torque defined in B du couple défini en B | 20 | 2504 | 613 | 76.3 | 8.74 | 366
E. 25% of torque defined in B du couple défini en B | 10.1 | 2535 | 621 | 38 | 6.95 | 576
F. Unloaded A vide |  | 2563 | 628 |  | 5.37
G. Standard PTO speed Régime normalisé PDF | 43.5 | 2205 | 540 | 188.5 | 13.53 | 261
H. 85% of torque obtained in G du couple obtenu en G | 38.4 | 2267 | 555 | 161.8 | 12.53 | 273
I. 75% of torque defined in H du couple défini en H | 29.7 | 2336 | 572 | 121.3 | 10.38 | 293
J. 50% of torque defined in H du couple défini en H | 20.1 | 2373 | 581 | 81 | 8.31 | 346
K. 25% of torque defined in H du couple défini en H | 10.2 | 2415 | 592 | 40.5 | 6.59 | 539
L. Unloaded A vide |  | 2450 | 600 |  | 4.94
M. Nominal speed Régime nominal | 43.8 | 2304 | 564 | 181.3 | 13.6 | 261
N. 80% of power obtained in M. de la puissance obtenue en M. | 35 | 2427 | 594 | 137.7 | 11.96 | 286
O. 80% of power obtained in M. with governor control set to 90% of rated engine speed de la puissance obtenue en M. commande du régulateur réglée sur 90% du régime nominal | 35 | 2074 | 508 | 161.2 | 11.38 | 273
P. 40% of power obtained in M. with governor control set to 90% of rated engine speed de la puissance obtenue en M. commande du régulateur réglée sur 90% du régime nominal | 17.5 | 2074 | 508 | 80.6 | 8.02 | 384
Q. 60% of power obtained in M. with governor control set to 60% of rated engine speed de la puissance obtenue en M. commande du régulateur réglée sur 60% du régime nominal | 26.3 | 1383 | 339 | 181.3 | 7.66 | 245
R. 40% of power obtained in M. with governor control set to 60% of rated engine speed de la puissance obtenue en M. commande du régulateur réglée sur 60% du régime nominal | 17.5 | 1383 | 339 | 120.9 | 6.59 | 315