## WebG2466_a_0
| Power Puissance kW | Engine speed Vitesse moteur min-1 | PTO speed Vitesse PDF min-1 | Torque Couple N.m | Hourly consumption Consommation horaire l/h | Specific consumption Consommation spécifique g/kWh | Make & model Marque & modèle
| 19.2 | 706 | 173 | 259.4 | 6.44 | 282 | New Holland T4020
| 24.1 | 862 | 211 | 267.3 | 7.45 | 259 | OECD approval number Numéro d'approbation OCDE
Maximum torque Couple maximal | 28.5 | 990 | 243 | 274.7 | 8.21 | 241 | 2/2466
| 31.8 | 1147 | 281 | 264.8 | 8.97 | 236
| 33.4 | 1272 | 312 | 251 | 9.59 | 241
| 35.7 | 1431 | 351 | 238.1 | 10.28 | 241
| 35.7 | 1485 | 364 | 229.3 | 10.6 | 249
| 37.2 | 1573 | 385 | 225.8 | 11.03 | 248
| 37.3 | 1642 | 402 | 216.9 | 11.24 | 253
| 38.3 | 1701 | 417 | 214.9 | 11.67 | 255
| 39.1 | 1784 | 437 | 209.5 | 11.93 | 255
| 40.5 | 1855 | 454 | 208.5 | 12.39 | 256
| 40.5 | 1915 | 469 | 202.1 | 12.39 | 256
| 41.5 | 1997 | 489 | 198.6 | 12.67 | 256
| 41.9 | 2057 | 502 | 195.2 | 12.82 | 256
| 42.9 | 2137 | 523 | 191.7 | 13.2 | 258
| 43.4 | 2202 | 539 | 188.2 | 13.52 | 261
| 43.6 | 2259 | 553 | 184.3 | 13.55 | 261
Maximum power Puissance maximale | 43.8 | 2302 | 564 | 181.6 | 13.6 | 260
A. Nominal speed Régime nominal | 43.8 | 2302 | 564 | 181.6 | 13.6 | 260
| 42.3 | 2361 | 578 | 171 | 13.39 | 265
| 35 | 2430 | 595 | 137.6 | 11.98 | 287
B. 85% of torque obtained in A du couple obtenu en A | 38.9 | 2404 | 589 | 154.4 | 12.77 | 275
C. 75% of torque defined in B du couple défini en B | 29.9 | 2464 | 604 | 115.9 | 10.64 | 298
D. 50% of torque defined in B du couple défini en B | 20.2 | 2506 | 614 | 77.1 | 8.78 | 364
E. 25% of torque defined in B du couple défini en B | 10.2 | 2538 | 622 | 38.5 | 7.02 | 574
F. Unloaded A vide |  | 2569 | 629 |  | 5.44
G. Standard PTO speed Régime normalisé PDF | 43.4 | 2202 | 539 | 188.2 | 13.52 | 261
H. 85% of torque obtained in G du couple obtenu en G | 38.1 | 2270 | 556 | 160.1 | 12.57 | 277
I. 75% of torque defined in H du couple défini en H | 29.4 | 2339 | 573 | 120.1 | 10.42 | 297
J. 50% of torque defined in H du couple défini en H | 19.9 | 2373 | 581 | 80 | 8.33 | 351
K. 25% of torque defined in H du couple défini en H | 10.1 | 2418 | 592 | 40 | 6.61 | 546
L. Unloaded A vide |  | 2455 | 601 |  | 4.65
M. Nominal speed Régime nominal | 43.8 | 2302 | 564 | 181.6 | 13.6 | 260
N. 80% of power obtained in M. de la puissance obtenue en M. | 35 | 2430 | 595 | 137.6 | 11.98 | 287
O. 80% of power obtained in M. with governor control set to 90% of rated engine speed de la puissance obtenue en M. commande du régulateur réglée sur 90% du régime nominal | 35 | 2071 | 507 | 161.4 | 11.43 | 274
P. 40% of power obtained in M. with governor control set to 90% of rated engine speed de la puissance obtenue en M. commande du régulateur réglée sur 90% du régime nominal | 17.5 | 2071 | 507 | 80.7 | 8.04 | 385
Q. 60% of power obtained in M. with governor control set to 60% of rated engine speed de la puissance obtenue en M. commande du régulateur réglée sur 60% du régime nominal | 26.3 | 1380 | 338 | 181.7 | 7.68 | 245
R. 40% of power obtained in M. with governor control set to 60% of rated engine speed de la puissance obtenue en M. commande du régulateur réglée sur 60% du régime nominal | 17.5 | 1380 | 338 | 121.1 | 6.66 | 319