## WebG2469_a_0
| Power Puissance kW | Engine speed Vitesse moteur min-1 | PTO speed Vitesse PDF min-1 | Torque Couple N.m | Hourly consumption Consommation horaire l/h | Specific consumption Consommation spécifique g/kWh | Make & model Marque & modèle
| 81.2 | 2300 | 1042 | 337.3 | 25.98 | 268 | John Deere 6630
| 87 | 2208 | 1000 | 376.1 | 26.68 | 257 | OECD approval number Numéro d'approbation OCDE
| 87.6 | 2201 | 997 | 380.1 | 26.72 | 255 | 2/2469
| 90.9 | 2102 | 952 | 413 | 27.03 | 249
| 91.2 | 2000 | 906 | 435.3 | 27.23 | 250
Maximum power Puissance maximale | 92.3 | 1901 | 861 | 463.4 | 27.16 | 246
| 90.6 | 1802 | 816 | 480.1 | 26.93 | 249
| 86.6 | 1700 | 770 | 486.4 | 26.44 | 256
| 81.3 | 1601 | 725 | 485.1 | 23.41 | 241
Maximum torque Couple maximal | 76.6 | 1503 | 681 | 486.4 | 21.39 | 234
| 71.2 | 1400 | 634 | 485.6 | 19.92 | 234
| 65.9 | 1300 | 589 | 483.9 | 18.26 | 232
| 60.3 | 1199 | 543 | 480.4 | 16.51 | 229
| 54.9 | 1099 | 498 | 476.4 | 15.05 | 230
| 49.1 | 1000 | 453 | 469 | 13.46 | 230
| 46.4 | 951 | 431 | 465.3 | 12.86 | 232
A. Nominal speed Régime nominal | 81.2 | 2300 | 1042 | 337.3 | 25.98 | 268
B. 85% of torque obtained in A du couple obtenu en A | 71.1 | 2367 | 1072 | 286.6 | 24.14 | 284
C. 75% of torque defined in B du couple défini en B | 54.1 | 2405 | 1089 | 214.7 | 20.9 | 323
D. 50% of torque defined in B du couple défini en B | 36.7 | 2435 | 1103 | 143.9 | 18.11 | 413
E. 25% of torque defined in B du couple défini en B | 18.4 | 2459 | 1114 | 71.6 | 14.96 | 681
F. Unloaded A vide |  | 2460 | 1114 |  | 10.81
G. Standard PTO speed Régime normalisé PDF | 87 | 2208 | 1000 | 376.1 | 26.68 | 257
H. 85% of torque obtained in G du couple obtenu en G | 75.8 | 2263 | 1025 | 319.6 | 24.23 | 268
I. 75% of torque defined in H du couple défini en H | 57.4 | 2285 | 1035 | 239.9 | 20.66 | 301
J. 50% of torque defined in H du couple défini en H | 38.6 | 2303 | 1043 | 159.8 | 17.15 | 372
K. 25% of torque defined in H du couple défini en H | 19.5 | 2338 | 1059 | 79.8 | 12.87 | 553
L. Unloaded A vide |  | 2350 | 1064 |  | 9.81
M. Nominal speed Régime nominal | 81.2 | 2300 | 1042 | 337.3 | 25.98 | 268
N. 80% of power obtained in M. de la puissance obtenue en M. | 65 | 2382 | 1079 | 260.5 | 23.03 | 297
O. 80% of power obtained in M. with governor control set to 90% of rated engine speed de la puissance obtenue en M. commande du régulateur réglée sur 90% du régime nominal | 65 | 2069 | 937 | 299.8 | 21.14 | 272
P. 40% of power obtained in M. with governor control set to 90% of rated engine speed de la puissance obtenue en M. commande du régulateur réglée sur 90% du régime nominal | 32.6 | 2073 | 939 | 150.1 | 13.84 | 356
Q. 60% of power obtained in M. with governor control set to 60% of rated engine speed de la puissance obtenue en M. commande du régulateur réglée sur 60% du régime nominal | 48.8 | 1378 | 624 | 338.3 | 14.13 | 242
R. 40% of power obtained in M. with governor control set to 60% of rated engine speed de la puissance obtenue en M. commande du régulateur réglée sur 60% du régime nominal | 32.4 | 1378 | 624 | 224.5 | 10.98 | 284