## WebG2470_a_0
| Power Puissance kW | Engine speed Vitesse moteur min-1 | PTO speed Vitesse PDF min-1 | Torque Couple N.m | Hourly consumption Consommation horaire l/h | Specific consumption Consommation spécifique g/kWh | Make & model Marque & modèle
| 84.3 | 2197 | 1037 | 366.2 | 25.75 | 257 | Case IH Puma 125
| 89.1 | 2119 | 1000 | 401.6 | 26.57 | 250 | OECD approval number Numéro d'approbation OCDE
| 90 | 2098 | 990 | 409.6 | 26.65 | 249 | 2/2470
| 90.9 | 1998 | 943 | 434.6 | 26.57 | 245
Maximum power Puissance maximale | 92.9 | 1899 | 896 | 467.2 | 27.02 | 244
| 91.4 | 1799 | 849 | 485.1 | 26.52 | 244
| 89.4 | 1699 | 802 | 502.6 | 26.13 | 245
| 88.1 | 1598 | 754 | 526.7 | 26.25 | 250
| 85.7 | 1500 | 708 | 545.5 | 23.81 | 233
Maximum torque Couple maximal | 81.7 | 1401 | 661 | 556.9 | 21.85 | 225
| 75.4 | 1299 | 613 | 554.5 | 19.8 | 220
| 69.3 | 1199 | 566 | 551.7 | 18.29 | 222
| 62.7 | 1098 | 518 | 545.1 | 16.4 | 220
| 57.3 | 1000 | 472 | 547.4 | 14.99 | 220
| 52 | 898 | 424 | 553.1 | 13.79 | 223
A. Nominal speed Régime nominal | 84.3 | 2197 | 1037 | 366.2 | 25.75 | 257
B. 85% of torque obtained in A du couple obtenu en A | 73.5 | 2261 | 1067 | 310.5 | 24.05 | 275
C. 75% of torque defined in B du couple défini en B | 56 | 2289 | 1080 | 233.6 | 20.29 | 304
D. 50% of torque defined in B du couple défini en B | 37.6 | 2303 | 1087 | 155.7 | 16.13 | 361
E. 25% of torque defined in B du couple défini en B | 19 | 2325 | 1097 | 77.9 | 11.73 | 520
F. Unloaded A vide |  | 2344 | 1106 |  | 7.99
G. Standard PTO speed Régime normalisé PDF | 89.1 | 2119 | 1000 | 401.6 | 26.57 | 250
H. 85% of torque obtained in G du couple obtenu en G | 77 | 2155 | 1017 | 341.2 | 23.93 | 261
I. 75% of torque defined in H du couple défini en H | 58.4 | 2185 | 1031 | 255.3 | 20.12 | 289
J. 50% of torque defined in H du couple défini en H | 39.4 | 2206 | 1041 | 170.4 | 15.69 | 335
K. 25% of torque defined in H du couple défini en H | 19.9 | 2227 | 1051 | 85.4 | 11.12 | 469
L. Unloaded A vide |  | 2244 | 1059 |  | 7.4
M. Nominal speed Régime nominal | 84.3 | 2197 | 1037 | 366.2 | 25.75 | 257
N. 80% of power obtained in M. de la puissance obtenue en M. | 67.4 | 2269 | 1071 | 283.6 | 22.56 | 281
O. 80% of power obtained in M. with governor control set to 90% of rated engine speed de la puissance obtenue en M. commande du régulateur réglée sur 90% du régime nominal | 67.2 | 1979 | 934 | 324.2 | 20.92 | 261
P. 40% of power obtained in M. with governor control set to 90% of rated engine speed de la puissance obtenue en M. commande du régulateur réglée sur 90% du régime nominal | 33.7 | 1979 | 934 | 162.8 | 13.17 | 328
Q. 60% of power obtained in M. with governor control set to 60% of rated engine speed de la puissance obtenue en M. commande du régulateur réglée sur 60% du régime nominal | 50.4 | 1320 | 623 | 364.8 | 13.96 | 233
R. 40% of power obtained in M. with governor control set to 60% of rated engine speed de la puissance obtenue en M. commande du régulateur réglée sur 60% du régime nominal | 33.6 | 1320 | 623 | 243 | 10.11 | 253