## WebG2475_a_0
| Power Puissance kW | Engine speed Vitesse moteur min-1 | PTO speed Vitesse PDF min-1 | Torque Couple N.m | Hourly consumption Consommation horaire l/h | Specific consumption Consommation spécifique g/kWh | Make & model Marque & modèle
| 118.9 | 2100 | 1077 | 540.5 | 35.93 | 253 | John Deere 7530 AutoPowr
| 126.9 | 2000 | 1026 | 605.9 | 37.34 | 246 | OECD approval number Numéro d'approbation OCDE
| 130.2 | 1950 | 1000 | 637.5 | 37.8 | 243 | 2/2475
| 131 | 1900 | 974 | 658.4 | 37.86 | 242
Maximum power Puissance maximale | 132.2 | 1800 | 923 | 701.1 | 38.2 | 242
| 132.2 | 1700 | 872 | 742.4 | 38.7 | 245
| 129.2 | 1600 | 821 | 771.3 | 38.95 | 252
| 120.7 | 1500 | 769 | 768.2 | 35.06 | 243
Maximum torque Couple maximal | 113.6 | 1400 | 718 | 775.1 | 31.4 | 231
| 105.3 | 1300 | 667 | 773.2 | 28.8 | 229
| 96.2 | 1200 | 615 | 765.8 | 26.4 | 229
| 87.3 | 1100 | 564 | 757.5 | 24.24 | 232
| 77.7 | 1000 | 513 | 741.5 | 22 | 237
| 67.6 | 900 | 462 | 716.9 | 20.13 | 249
A. Nominal speed Régime nominal | 118.9 | 2100 | 1077 | 540.5 | 35.93 | 253
B. 85% of torque obtained in A du couple obtenu en A | 103.9 | 2159 | 1107 | 459.4 | 32.85 | 264
C. 75% of torque defined in B du couple défini en B | 78.8 | 2183 | 1119 | 344.5 | 27.61 | 293
D. 50% of torque defined in B du couple défini en B | 53.3 | 2215 | 1136 | 229.7 | 22.29 | 350
E. 25% of torque defined in B du couple défini en B | 27 | 2246 | 1152 | 114.8 | 18.02 | 558
F. Unloaded A vide |  | 2250 | 1154 |  | 10.19
G. Standard PTO speed Régime normalisé PDF | 130.2 | 1950 | 1000 | 637.5 | 37.8 | 243
H. 85% of torque obtained in G du couple obtenu en G | 113.1 | 1992 | 1022 | 541.9 | 33.59 | 248
I. 75% of torque defined in H du couple défini en H | 85.5 | 2008 | 1030 | 406.4 | 27.73 | 271
J. 50% of torque defined in H du couple défini en H | 57.7 | 2033 | 1043 | 270.9 | 21.92 | 318
K. 25% of torque defined in H du couple défini en H | 29.4 | 2071 | 1062 | 135.5 | 15.05 | 428
L. Unloaded A vide |  | 2093 | 1073 |  | 8.59
M. Nominal speed Régime nominal | 118.9 | 2100 | 1077 | 540.5 | 35.93 | 253
N. 80% of power obtained in M. de la puissance obtenue en M. | 95.1 | 2168 | 1112 | 419 | 31 | 272
O. 80% of power obtained in M. with governor control set to 90% of rated engine speed de la puissance obtenue en M. commande du régulateur réglée sur 90% du régime nominal | 95.2 | 1891 | 970 | 480.5 | 29.33 | 258
P. 40% of power obtained in M. with governor control set to 90% of rated engine speed de la puissance obtenue en M. commande du régulateur réglée sur 90% du régime nominal | 47.5 | 1892 | 970 | 240 | 17.9 | 315
Q. 60% of power obtained in M. with governor control set to 60% of rated engine speed de la puissance obtenue en M. commande du régulateur réglée sur 60% du régime nominal | 71.6 | 1264 | 648 | 540.5 | 20.24 | 236
R. 40% of power obtained in M. with governor control set to 60% of rated engine speed de la puissance obtenue en M. commande du régulateur réglée sur 60% du régime nominal | 47.7 | 1264 | 648 | 360.5 | 15.1 | 264