## WebG2480_a_0
| Power Puissance kW | Engine speed Vitesse moteur min-1 | PTO speed Vitesse PDF min-1 | Torque Couple N.m | Hourly consumption Consommation horaire l/h | Specific consumption Consommation spécifique g/kWh | Make & model Marque & modèle
| 76.2 | 2200 | 1038 | 330.8 | 24.18 | 267 | Case IH Puma 115
| 81.55 | 2121 | 1001 | 367.2 | 24.7 | 254 | OECD approval number Numéro d'approbation OCDE
| 82.5 | 2100 | 991 | 375.2 | 24.83 | 253 | 2/2480
Maximum power Puissance maximale | 85.21 | 2000 | 944 | 406.8 | 25.06 | 247
| 85.01 | 1899 | 896 | 427.6 | 24.94 | 246
| 82.77 | 1799 | 849 | 439.4 | 24.24 | 246
| 82.89 | 1699 | 802 | 465.8 | 24.4 | 247
| 79.3 | 1600 | 755 | 473.3 | 23.55 | 249
| 77.96 | 1498 | 707 | 496.9 | 21.86 | 236
| 72.23 | 1399 | 660 | 493.2 | 19.56 | 227
| 68.22 | 1301 | 614 | 500.7 | 18.14 | 223
| 62.89 | 1199 | 566 | 500.7 | 16.49 | 220
| 57.12 | 1100 | 519 | 496 | 15.05 | 221
Maximum torque Couple maximal | 54.47 | 1000 | 472 | 520.1 | 14.44 | 223
| 46.35 | 898 | 424 | 492.7 | 12.46 | 226
A. Nominal speed Régime nominal | 76.2 | 2200 | 1038 | 330.8 | 24.18 | 267
B. 85% of torque obtained in A du couple obtenu en A | 66.53 | 2259 | 1066 | 281.3 | 22.51 | 284
C. 75% of torque defined in B du couple défini en B | 50.24 | 2284 | 1078 | 210 | 18.93 | 317
D. 50% of torque defined in B du couple défini en B | 34 | 2301 | 1086 | 141.1 | 15.36 | 379
E. 25% of torque defined in B du couple défini en B | 17.07 | 2318 | 1094 | 70.3 | 11.24 | 553
F. Unloaded A vide |  | 2337 | 1103 |  | 8.02
G. Standard PTO speed Régime normalisé PDF | 81.55 | 2121 | 1001 | 367.2 | 24.7 | 254
H. 85% of torque obtained in G du couple obtenu en G | 70.16 | 2144 | 1012 | 312.4 | 22.29 | 267
I. 75% of torque defined in H du couple défini en H | 52.92 | 2168 | 1023 | 233.1 | 18.63 | 296
J. 50% of torque defined in H du couple défini en H | 35.74 | 2185 | 1031 | 156.2 | 14.71 | 346
K. 25% of torque defined in H du couple défini en H | 17.99 | 2206 | 1041 | 77.9 | 10.74 | 501
L. Unloaded A vide |  | 2223 | 1049 |  | 7.12
M. Nominal speed Régime nominal | 76.2 | 2200 | 1038 | 330.8 | 24.18 | 267
N. 80% of power obtained in M. de la puissance obtenue en M. | 61.18 | 2263 | 1068 | 258.1 | 21.26 | 292
O. 80% of power obtained in M. with governor control set to 90% of rated engine speed de la puissance obtenue en M. commande du régulateur réglée sur 90% du régime nominal | 60.67 | 1983 | 936 | 292.1 | 19.11 | 265
P. 40% of power obtained in M. with governor control set to 90% of rated engine speed de la puissance obtenue en M. commande du régulateur réglée sur 90% du régime nominal | 30.68 | 1977 | 933 | 148.2 | 12.52 | 343
Q. 60% of power obtained in M. with governor control set to 60% of rated engine speed de la puissance obtenue en M. commande du régulateur réglée sur 60% du régime nominal | 45.65 | 1316 | 621 | 331.3 | 12.9 | 237
R. 40% of power obtained in M. with governor control set to 60% of rated engine speed de la puissance obtenue en M. commande du régulateur réglée sur 60% du régime nominal | 30.37 | 1316 | 621 | 220.4 | 9.35 | 258