## WebG2481_a_0
| Power Puissance kW | Engine speed Vitesse moteur min-1 | PTO speed Vitesse PDF min-1 | Torque Couple N.m | Hourly consumption Consommation horaire l/h | Specific consumption Consommation spécifique g/kWh | Make & model Marque & modèle
| 73.8 | 2197 | 1037 | 320.9 | 23.54 | 268 | New Holland T6020 ELITE
| 74.7 | 2121 | 1001 | 336.5 | 23.26 | 261 | OECD approval number Numéro d'approbation OCDE
| 75.8 | 2100 | 991 | 344.5 | 23.44 | 260 | 2/2481
| 77.9 | 1996 | 942 | 372.8 | 23.25 | 251
Maximum power Puissance maximale | 80.9 | 1901 | 897 | 406.3 | 23.27 | 242
| 79.8 | 1799 | 849 | 423.8 | 22.71 | 239
| 79 | 1699 | 802 | 444.1 | 22.26 | 237
| 77.5 | 1600 | 755 | 462.5 | 21.5 | 233
| 74.3 | 1498 | 707 | 473.3 | 20.18 | 228
Maximum torque Couple maximal | 71.6 | 1399 | 660 | 488.9 | 19.27 | 226
| 65.3 | 1301 | 614 | 479 | 17.51 | 225
| 59.2 | 1199 | 566 | 471.4 | 16.05 | 228
| 51.6 | 1102 | 520 | 447.4 | 14.38 | 234
| 43 | 1000 | 472 | 410.1 | 12.92 | 253
A. Nominal speed Régime nominal | 73.8 | 2197 | 1037 | 320.9 | 23.54 | 268
B. 85% of torque obtained in A du couple obtenu en A | 64.4 | 2250 | 1062 | 273.2 | 21.88 | 285
C. 75% of torque defined in B du couple défini en B | 48.9 | 2280 | 1076 | 204.8 | 18 | 309
D. 50% of torque defined in B du couple défini en B | 32.9 | 2305 | 1088 | 136.4 | 13.82 | 353
E. 25% of torque defined in B du couple défini en B | 16.6 | 2331 | 1100 | 68 | 9.83 | 498
F. Unloaded A vide |  | 2354 | 1111 |  | 6.55
G. Standard PTO speed Régime normalisé PDF | 74.7 | 2121 | 1001 | 336.5 | 23.26 | 261
H. 85% of torque obtained in G du couple obtenu en G | 64 | 2138 | 1009 | 286 | 20.69 | 271
I. 75% of torque defined in H du couple défini en H | 48.6 | 2159 | 1019 | 214.7 | 16.79 | 290
J. 50% of torque defined in H du couple défini en H | 32.6 | 2176 | 1027 | 143 | 12.86 | 331
K. 25% of torque defined in H du couple défini en H | 16.5 | 2195 | 1036 | 71.7 | 9.08 | 463
L. Unloaded A vide |  | 2214 | 1045 |  | 5.74
M. Nominal speed Régime nominal | 73.8 | 2197 | 1037 | 320.9 | 23.54 | 268
N. 80% of power obtained in M. de la puissance obtenue en M. | 59.1 | 2261 | 1067 | 249.6 | 20.61 | 293
O. 80% of power obtained in M. with governor control set to 90% of rated engine speed de la puissance obtenue en M. commande du régulateur réglée sur 90% du régime nominal | 59.1 | 1979 | 934 | 285 | 18.19 | 259
P. 40% of power obtained in M. with governor control set to 90% of rated engine speed de la puissance obtenue en M. commande du régulateur réglée sur 90% du régime nominal | 29.5 | 1979 | 934 | 142.5 | 11.07 | 315
Q. 60% of power obtained in M. with governor control set to 60% of rated engine speed de la puissance obtenue en M. commande du régulateur réglée sur 60% du régime nominal | 44.3 | 1320 | 623 | 320.4 | 12.37 | 235
R. 40% of power obtained in M. with governor control set to 60% of rated engine speed de la puissance obtenue en M. commande du régulateur réglée sur 60% du régime nominal | 29.6 | 1320 | 623 | 213.8 | 9.06 | 257