## WebG2483_a_0
| Power Puissance kW | Engine speed Vitesse moteur min-1 | PTO speed Vitesse PDF min-1 | Torque Couple N.m | Hourly consumption Consommation horaire l/h | Specific consumption Consommation spécifique g/kWh | Make & model Marque & modèle
| 82.5 | 2197 | 1037 | 358.7 | 26.7 | 272 | Case IH Maxxum 130 Multicontroller
| 84.8 | 2119 | 1000 | 382.3 | 26.6 | 264 | OECD approval number Numéro d'approbation OCDE
| 85.5 | 2098 | 990 | 389.3 | 26.6 | 261 | 2/2483
| 89.9 | 1996 | 942 | 429.9 | 27.4 | 256
Maximum power Puissance maximale | 90.5 | 1899 | 896 | 454.9 | 27 | 251
| 90 | 1797 | 848 | 478.5 | 26.3 | 245
| 88.4 | 1699 | 802 | 496.5 | 25.4 | 241
| 87.2 | 1602 | 756 | 519.6 | 24.7 | 238
| 84.5 | 1500 | 708 | 538 | 23.2 | 230
| 80.4 | 1401 | 661 | 548.4 | 21.8 | 228
Maximum torque Couple maximal | 75.2 | 1299 | 613 | 552.6 | 20 | 223
| 68.8 | 1201 | 567 | 547 | 18.3 | 223
| 59.5 | 1100 | 519 | 516.3 | 16.4 | 231
| 50.3 | 1002 | 473 | 479.5 | 14.8 | 247
A. Nominal speed Régime nominal | 82.5 | 2197 | 1037 | 358.7 | 26.7 | 272
B. 85% of torque obtained in A du couple obtenu en A | 71.5 | 2242 | 1058 | 304.4 | 24.5 | 288
C. 75% of torque defined in B du couple défini en B | 54.3 | 2272 | 1072 | 228.4 | 20.2 | 313
D. 50% of torque defined in B du couple défini en B | 36.7 | 2305 | 1088 | 152 | 16 | 367
E. 25% of torque defined in B du couple défini en B | 18.6 | 2329 | 1099 | 76.5 | 11.4 | 515
F. Unloaded A vide |  | 2356 | 1112 |  | 7.1
G. Standard PTO speed Régime normalisé PDF | 84.8 | 2119 | 1000 | 382.3 | 26.6 | 264
H. 85% of torque obtained in G du couple obtenu en G | 72.9 | 2140 | 1010 | 325.2 | 23.4 | 270
I. 75% of torque defined in H du couple défini en H | 55.2 | 2163 | 1021 | 243.5 | 19.1 | 291
J. 50% of torque defined in H du couple défini en H | 37.2 | 2185 | 1031 | 162.8 | 14.8 | 334
K. 25% of torque defined in H du couple défini en H | 18.7 | 2204 | 1040 | 81.2 | 10.3 | 464
L. Unloaded A vide |  | 2225 | 1050 |  | 6.5
M. Nominal speed Régime nominal | 82.5 | 2197 | 1037 | 358.7 | 26.69 | 272
N. 80% of power obtained in M. de la puissance obtenue en M. | 65.9 | 2255 | 1064 | 278.9 | 22.81 | 291
O. 80% of power obtained in M. with governor control set to 90% of rated engine speed de la puissance obtenue en M. commande du régulateur réglée sur 90% du régime nominal | 66.5 | 1975 | 932 | 321.4 | 20.77 | 263
P. 40% of power obtained in M. with governor control set to 90% of rated engine speed de la puissance obtenue en M. commande du régulateur réglée sur 90% du régime nominal | 33.5 | 1969 | 929 | 162.3 | 12.54 | 315
Q. 60% of power obtained in M. with governor control set to 60% of rated engine speed de la puissance obtenue en M. commande du régulateur réglée sur 60% du régime nominal | 49.6 | 1310 | 618 | 361.5 | 13.85 | 235
R. 40% of power obtained in M. with governor control set to 60% of rated engine speed de la puissance obtenue en M. commande du régulateur réglée sur 60% du régime nominal | 33.2 | 1316 | 621 | 240.7 | 10.06 | 255