## WebG2485_a_0
| Power Puissance kW | Engine speed Vitesse moteur min-1 | PTO speed Vitesse PDF min-1 | Torque Couple N.m | Hourly consumption Consommation horaire l/h | Specific consumption Consommation spécifique g/kWh | Make & model Marque & modèle
| 82 | 2197 | 1037 | 356.3 | 26.54 | 272 | New Holland T6050 Elite
| 86.6 | 2117 | 999 | 390.8 | 27.15 | 263 | OECD approval number Numéro d'approbation OCDE
| 87.4 | 2098 | 990 | 397.8 | 27.19 | 261 | 2/2485
| 88.2 | 1996 | 942 | 421.9 | 26.77 | 255
Maximum power Puissance maximale | 91.4 | 1897 | 895 | 460.1 | 27.01 | 248
| 90.8 | 1797 | 848 | 482.8 | 26.42 | 244
| 89.6 | 1702 | 803 | 502.6 | 25.82 | 242
| 89 | 1602 | 756 | 530.4 | 25.33 | 239
| 84.1 | 1500 | 708 | 535.2 | 23.21 | 232
| 80.4 | 1401 | 661 | 547.9 | 21.56 | 225
Maximum torque Couple maximal | 74.7 | 1299 | 613 | 548.8 | 19.64 | 221
| 67.9 | 1199 | 566 | 540.3 | 17.68 | 219
| 62.3 | 1102 | 520 | 539.9 | 16.26 | 219
| 55.5 | 1000 | 472 | 529.5 | 14.62 | 221
A. Nominal speed Régime nominal | 82 | 2197 | 1037 | 356.3 | 26.54 | 272
B. 85% of torque obtained in A du couple obtenu en A | 71.7 | 2261 | 1067 | 303 | 24.63 | 288
C. 75% of torque defined in B du couple défini en B | 54.5 | 2291 | 1081 | 227 | 20.46 | 316
D. 50% of torque defined in B du couple défini en B | 36.7 | 2314 | 1092 | 151.5 | 16.12 | 369
E. 25% of torque defined in B du couple défini en B | 18.6 | 2335 | 1102 | 76 | 11.67 | 527
F. Unloaded A vide |  | 2358 | 1113 |  | 8.14
G. Standard PTO speed Régime normalisé PDF | 86.6 | 2117 | 999 | 390.8 | 27.15 | 263
H. 85% of torque obtained in G du couple obtenu en G | 74.1 | 2132 | 1006 | 331.8 | 23.93 | 271
I. 75% of torque defined in H du couple défini en H | 56.2 | 2153 | 1016 | 249.2 | 19.63 | 294
J. 50% of torque defined in H du couple défini en H | 37.8 | 2174 | 1026 | 166.1 | 15.1 | 335
K. 25% of torque defined in H du couple défini en H | 19.1 | 2191 | 1034 | 83.1 | 10.94 | 482
L. Unloaded A vide |  | 2212 | 1044 |  | 7.05
M. Nominal speed Régime nominal | 82 | 2197 | 1037 | 356.3 | 26.54 | 272
N. 80% of power obtained in M. de la puissance obtenue en M. | 65.6 | 2272 | 1072 | 275.6 | 23.01 | 295
O. 80% of power obtained in M. with governor control set to 90% of rated engine speed de la puissance obtenue en M. commande du régulateur réglée sur 90% du régime nominal | 65.6 | 1979 | 934 | 316.7 | 20.58 | 263
P. 40% of power obtained in M. with governor control set to 90% of rated engine speed de la puissance obtenue en M. commande du régulateur réglée sur 90% du régime nominal | 32.8 | 1979 | 934 | 158.1 | 12.64 | 324
Q. 60% of power obtained in M. with governor control set to 60% of rated engine speed de la puissance obtenue en M. commande du régulateur réglée sur 60% du régime nominal | 49.2 | 1320 | 623 | 355.8 | 13.75 | 235
R. 40% of power obtained in M. with governor control set to 60% of rated engine speed de la puissance obtenue en M. commande du régulateur réglée sur 60% du régime nominal | 32.9 | 1320 | 623 | 237.8 | 10.12 | 259