## WebG2488_a_0
| Power Puissance kW | Engine speed Vitesse moteur min-1 | PTO speed Vitesse PDF min-1 | Torque Couple N.m | Hourly consumption Consommation horaire l/h | Specific consumption Consommation spécifique g/kWh | Make & model Marque & modèle
| 70.7 | 2200 | 1038 | 306.7 | 22.5 | 267 | New Holland T6020 Plus
| 70.1 | 2121 | 1001 | 315.7 | 22.15 | 265 | OECD approval number Numéro d'approbation OCDE
| 71 | 2102 | 992 | 322.3 | 21.93 | 260 | 2/2488
Maximum power Puissance maximale | 71.5 | 1996 | 942 | 342.1 | 21.67 | 254
| 71.4 | 1901 | 897 | 358.7 | 21.05 | 248
| 71 | 1801 | 850 | 376.6 | 20.7 | 245
| 69.7 | 1699 | 802 | 391.7 | 19.95 | 240
| 67.8 | 1600 | 755 | 404.9 | 19.42 | 240
| 65.9 | 1500 | 708 | 419.5 | 18.75 | 239
| 63.8 | 1399 | 660 | 435.6 | 18.24 | 240
| 61.5 | 1297 | 612 | 452.6 | 17.63 | 241
| 58.7 | 1204 | 568 | 465.8 | 16.85 | 241
| 54.3 | 1102 | 520 | 471 | 15.96 | 247
Maximum torque Couple maximal | 49.9 | 1000 | 472 | 476.2 | 15.2 | 256
| 43.9 | 903 | 426 | 464.4 | 14.29 | 273
A. Nominal speed Régime nominal | 70.7 | 2200 | 1038 | 306.7 | 22.5 | 267
B. 85% of torque obtained in A du couple obtenu en A | 62.5 | 2293 | 1082 | 260.5 | 20.55 | 276
C. 75% of torque defined in B du couple défini en B | 47.5 | 2331 | 1100 | 194.4 | 16.93 | 300
D. 50% of torque defined in B du couple défini en B | 32.1 | 2367 | 1117 | 129.3 | 12.92 | 339
E. 25% of torque defined in B du couple défini en B | 16.4 | 2416 | 1140 | 64.7 | 8.95 | 460
F. Unloaded A vide |  | 2450 | 1156 |  | 5.85
G. Standard PTO speed Régime normalisé PDF | 70.1 | 2121 | 1001 | 315.7 | 22.15 | 265
H. 85% of torque obtained in G du couple obtenu en G | 60.9 | 2178 | 1028 | 267.1 | 19.54 | 269
I. 75% of torque defined in H du couple défini en H | 46.7 | 2219 | 1047 | 201 | 16.07 | 289
J. 50% of torque defined in H du couple défini en H | 31.5 | 2259 | 1066 | 133.1 | 12.21 | 326
K. 25% of torque defined in H du couple défini en H | 16.1 | 2314 | 1092 | 66.5 | 8.36 | 435
L. Unloaded A vide |  | 2356 | 1112 |  | 5.42
M. Nominal speed Régime nominal | 70.7 | 2200 | 1038 | 306.7 | 22.5 | 267
N. 80% of power obtained in M. de la puissance obtenue en M. | 56.5 | 2301 | 1086 | 234.5 | 19.95 | 297
O. 80% of power obtained in M. with governor control set to 90% of rated engine speed de la puissance obtenue en M. commande du régulateur réglée sur 90% du régime nominal | 56.5 | 1981 | 935 | 272.3 | 17.38 | 258
P. 40% of power obtained in M. with governor control set to 90% of rated engine speed de la puissance obtenue en M. commande du régulateur réglée sur 90% du régime nominal | 28.3 | 1981 | 935 | 136.4 | 9.86 | 293
Q. 60% of power obtained in M. with governor control set to 60% of rated engine speed de la puissance obtenue en M. commande du régulateur réglée sur 60% du régime nominal | 42.3 | 1320 | 623 | 306.3 | 11.76 | 233
R. 40% of power obtained in M. with governor control set to 60% of rated engine speed de la puissance obtenue en M. commande du régulateur réglée sur 60% du régime nominal | 28.3 | 1320 | 623 | 204.8 | 8.12 | 241