## WebG2489_a_0
| Power Puissance kW | Engine speed Vitesse moteur min-1 | PTO speed Vitesse PDF min-1 | Torque Couple N.m | Hourly consumption Consommation horaire l/h | Specific consumption Consommation spécifique g/kWh | Make & model Marque & modèle
Maximum power Puissance maximale | 80.4 | 2197 | 1037 | 349.2 | 25.82 | 270 | Case IH Maxxum 115X
| 79.8 | 2119 | 1000 | 359.6 | 25.26 | 266 | OECD approval number Numéro d'approbation OCDE
| 79.8 | 2102 | 992 | 362.4 | 25.08 | 264 | 2/2489
| 80 | 2002 | 945 | 381.3 | 24.61 | 259
| 79.5 | 1901 | 897 | 399.2 | 23.98 | 253
| 78.3 | 1797 | 848 | 416.2 | 23.46 | 252
| 77.8 | 1697 | 801 | 437.5 | 22.71 | 245
| 76.4 | 1606 | 758 | 454 | 21.81 | 240
| 74.9 | 1504 | 710 | 475.7 | 20.87 | 234
| 72.7 | 1401 | 661 | 495.5 | 19.95 | 231
| 69.8 | 1299 | 613 | 513 | 19.1 | 230
| 66.6 | 1199 | 566 | 530 | 18.13 | 229
| 62.6 | 1098 | 518 | 544.6 | 17.01 | 228
| 58.8 | 1007 | 475 | 558.3 | 16.07 | 229
Maximum torque Couple maximal | 54.2 | 905 | 427 | 571.5 | 15.13 | 235
A. Nominal speed Régime nominal | 80.4 | 2197 | 1037 | 349.2 | 25.82 | 270
B. 85% of torque obtained in A du couple obtenu en A | 72.7 | 2346 | 1107 | 295.9 | 24.77 | 286
C. 75% of torque defined in B du couple défini en B | 54.4 | 2354 | 1111 | 220.9 | 21.04 | 325
D. 50% of torque defined in B du couple défini en B | 36.7 | 2363 | 1115 | 148.2 | 16.15 | 370
E. 25% of torque defined in B du couple défini en B | 18.5 | 2388 | 1127 | 74.1 | 11.55 | 524
F. Unloaded A vide |  | 2414 | 1139 |  | 7.93
G. Standard PTO speed Régime normalisé PDF | 79.8 | 2119 | 1000 | 359.6 | 25.26 | 266
H. 85% of torque obtained in G du couple obtenu en G | 69.7 | 2176 | 1027 | 305.8 | 22.74 | 274
I. 75% of torque defined in H du couple défini en H | 52.8 | 2197 | 1037 | 229.4 | 19.02 | 303
J. 50% of torque defined in H du couple défini en H | 35.5 | 2216 | 1046 | 152.9 | 14.46 | 342
K. 25% of torque defined in H du couple défini en H | 18.1 | 2246 | 1060 | 76.9 | 10.18 | 473
L. Unloaded A vide |  | 2272 | 1072 |  | 7.18
M. Nominal speed Régime nominal | 80.4 | 2197 | 1037 | 349.2 | 25.82 | 270
N. 80% of power obtained in M. de la puissance obtenue en M. | 64.6 | 2348 | 1108 | 262.9 | 22.87 | 297
O. 80% of power obtained in M. with governor control set to 90% of rated engine speed de la puissance obtenue en M. commande du régulateur réglée sur 90% du régime nominal | 64.2 | 1977 | 933 | 310.1 | 20.42 | 267
P. 40% of power obtained in M. with governor control set to 90% of rated engine speed de la puissance obtenue en M. commande du régulateur réglée sur 90% du régime nominal | 32.3 | 1977 | 933 | 156.2 | 12.27 | 319
Q. 60% of power obtained in M. with governor control set to 60% of rated engine speed de la puissance obtenue en M. commande du régulateur réglée sur 60% du régime nominal | 48.3 | 1318 | 622 | 350.2 | 13.39 | 233
R. 40% of power obtained in M. with governor control set to 60% of rated engine speed de la puissance obtenue en M. commande du régulateur réglée sur 60% du régime nominal | 32.2 | 1318 | 622 | 233.6 | 9.45 | 246