## WebG2490_a_0
| Power Puissance kW | Engine speed Vitesse moteur min-1 | PTO speed Vitesse PDF min-1 | Torque Couple N.m | Hourly consumption Consommation horaire l/h | Specific consumption Consommation spécifique g/kWh | Make & model Marque & modèle
| 95.5 | 2197 | 1037 | 414.8 | 30.08 | 265 | Case IH Maxxum 140X
Maximum power Puissance maximale | 95.9 | 2121 | 1001 | 431.8 | 29.65 | 260 | OECD approval number Numéro d'approbation OCDE
| 95.7 | 2102 | 992 | 434.6 | 29.76 | 261 | 2/2490
| 94.9 | 1996 | 942 | 454 | 28.88 | 256
| 93.7 | 1897 | 895 | 471.9 | 28.24 | 253
| 93.3 | 1801 | 850 | 494.6 | 27.3 | 246
| 91.8 | 1702 | 803 | 515.3 | 26.65 | 244
| 89.2 | 1600 | 755 | 532.3 | 25.5 | 240
| 86.9 | 1500 | 708 | 553.1 | 24.42 | 236
| 84 | 1401 | 661 | 572.4 | 23.33 | 233
| 81.5 | 1297 | 612 | 599.8 | 22.61 | 233
| 79 | 1197 | 565 | 630 | 21.7 | 231
| 75.2 | 1104 | 521 | 650.8 | 20.65 | 231
Maximum torque Couple maximal | 69.4 | 1000 | 472 | 662.6 | 19.4 | 235
| 62.5 | 903 | 426 | 661.2 | 17.96 | 241
A. Nominal speed Régime nominal | 95.5 | 2197 | 1037 | 414.8 | 30.08 | 265
B. 85% of torque obtained in A du couple obtenu en A | 86.6 | 2341 | 1105 | 353 | 28.37 | 275
C. 75% of torque defined in B du couple défini en B | 65.4 | 2356 | 1112 | 265.2 | 23.65 | 304
D. 50% of torque defined in B du couple défini en B | 43.8 | 2369 | 1118 | 176.5 | 18 | 345
E. 25% of torque defined in B du couple défini en B | 22.1 | 2394 | 1130 | 88.2 | 12.27 | 466
F. Unloaded A vide |  | 2416 | 1140 |  | 8.14
G. Standard PTO speed Régime normalisé PDF | 95.9 | 2121 | 1001 | 431.8 | 29.65 | 260
H. 85% of torque obtained in G du couple obtenu en G | 84.6 | 2200 | 1038 | 367.2 | 26.79 | 266
I. 75% of torque defined in H du couple défini en H | 63.9 | 2221 | 1048 | 274.7 | 22.24 | 292
J. 50% of torque defined in H du couple défini en H | 43 | 2236 | 1055 | 183.6 | 16.52 | 323
K. 25% of torque defined in H du couple défini en H | 21.9 | 2274 | 1073 | 92 | 11.13 | 427
L. Unloaded A vide |  | 2293 | 1082 |  | 7.3
M. Nominal speed Régime nominal | 95.5 | 2197 | 1037 | 414.8 | 30.08 | 265
N. 80% of power obtained in M. de la puissance obtenue en M. | 76.3 | 2356 | 1112 | 309.1 | 26.44 | 291
O. 80% of power obtained in M. with governor control set to 90% of rated engine speed de la puissance obtenue en M. commande du régulateur réglée sur 90% du régime nominal | 76.3 | 1977 | 933 | 368.6 | 23.85 | 262
P. 40% of power obtained in M. with governor control set to 90% of rated engine speed de la puissance obtenue en M. commande du régulateur réglée sur 90% du régime nominal | 38.2 | 1981 | 935 | 184 | 13.77 | 303
Q. 60% of power obtained in M. with governor control set to 60% of rated engine speed de la puissance obtenue en M. commande du régulateur réglée sur 60% du régime nominal | 57.2 | 1320 | 623 | 413.9 | 15.88 | 233
R. 40% of power obtained in M. with governor control set to 60% of rated engine speed de la puissance obtenue en M. commande du régulateur réglée sur 60% du régime nominal | 38.3 | 1320 | 623 | 277 | 11.06 | 243