## WebG2472_a_0
| Power Puissance kW | Engine speed Vitesse moteur min-1 | PTO speed Vitesse PDF min-1 | Torque Couple N.m | Hourly consumption Consommation horaire l/h | Specific consumption Consommation spécifique g/kWh | Make & model Marque & modèle
| 90.6 | 2197 | 1037 | 393.6 | 28.71 | 266 | Case IH Puma 140 Multicontroller
| 93.5 | 2117 | 999 | 421.9 | 28.89 | 260 | OECD approval number Numéro d'approbation OCDE
| 94.8 | 2098 | 990 | 431.3 | 29.13 | 258 | 2/2495
| 98.3 | 1998 | 943 | 469.6 | 29.17 | 249
| 101.3 | 1899 | 896 | 509.7 | 29.07 | 241
Maximum power Puissance maximale | 102.5 | 1797 | 848 | 544.6 | 28.89 | 237
| 98.2 | 1699 | 802 | 551.7 | 27.5 | 235
| 95.1 | 1598 | 754 | 568.7 | 26.6 | 235
| 90.5 | 1498 | 707 | 576.7 | 24.52 | 228
| 86.7 | 1399 | 660 | 591.8 | 22.83 | 221
| 81.1 | 1301 | 614 | 595.6 | 21.11 | 219
Maximum torque Couple maximal | 75.2 | 1201 | 567 | 597.9 | 19.48 | 217
| 68 | 1100 | 519 | 590.8 | 17.74 | 219
| 61.2 | 1000 | 472 | 584.2 | 16.08 | 221
| 55.7 | 901 | 425 | 590.4 | 14.87 | 224
A. Nominal speed Régime nominal | 90.6 | 2197 | 1037 | 393.6 | 28.71 | 266
B. 85% of torque obtained in A du couple obtenu en A | 78.9 | 2261 | 1067 | 333.2 | 27.18 | 289
C. 75% of torque defined in B du couple défini en B | 60.2 | 2289 | 1080 | 251.1 | 23.08 | 322
D. 50% of torque defined in B du couple défini en B | 40.1 | 2305 | 1088 | 166.1 | 17.77 | 372
E. 25% of torque defined in B du couple défini en B | 20.4 | 2325 | 1097 | 84 | 13.26 | 545
F. Unloaded A vide |  | 2344 | 1106 |  | 8.79
G. Standard PTO speed Régime normalisé PDF | 93.5 | 2117 | 999 | 421.9 | 28.89 | 260
H. 85% of torque obtained in G du couple obtenu en G | 80.9 | 2155 | 1017 | 358.7 | 26.69 | 277
I. 75% of torque defined in H du couple défini en H | 61.3 | 2176 | 1027 | 269 | 22.24 | 305
J. 50% of torque defined in H du couple défini en H | 41.4 | 2197 | 1037 | 179.8 | 17.13 | 348
K. 25% of torque defined in H du couple défini en H | 20.8 | 2219 | 1047 | 89.7 | 12.25 | 494
L. Unloaded A vide |  | 2238 | 1056 |  | 7.83
M. Nominal speed Régime nominal | 90.6 | 2197 | 1037 | 393.6 | 28.71 | 266
N. 80% of power obtained in M. de la puissance obtenue en M. | 72.3 | 2272 | 1072 | 303.9 | 25.87 | 301
O. 80% of power obtained in M. with governor control set to 90% of rated engine speed de la puissance obtenue en M. commande du régulateur réglée sur 90% du régime nominal | 72.4 | 1969 | 929 | 351.1 | 22.51 | 261
P. 40% of power obtained in M. with governor control set to 90% of rated engine speed de la puissance obtenue en M. commande du régulateur réglée sur 90% du régime nominal | 36.4 | 1973 | 931 | 176 | 14.08 | 325
Q. 60% of power obtained in M. with governor control set to 60% of rated engine speed de la puissance obtenue en M. commande du régulateur réglée sur 60% du régime nominal | 54.4 | 1316 | 621 | 395 | 15.02 | 232
R. 40% of power obtained in M. with governor control set to 60% of rated engine speed de la puissance obtenue en M. commande du régulateur réglée sur 60% du régime nominal | 36.3 | 1322 | 624 | 261.9 | 11 | 255