## WebG2509_a_0
| Power Puissance kW | Engine speed Vitesse moteur min-1 | PTO speed Vitesse PDF min-1 | Torque Couple N.m | Hourly consumption Consommation horaire l/h | Specific consumption Consommation spécifique g/kWh | Make & model Marque & modèle
| 33.1 | 950 | 233 | 332.4 | 9.95 | 250 | Case IH Farmall 90
Maximum torque Couple maximal | 35.2 | 1000 | 245 | 336.2 | 10.44 | 247 | OECD approval number Numéro d'approbation OCDE
| 40.9 | 1200 | 295 | 325.4 | 11.62 | 236 | 2/2509
| 45 | 1400 | 344 | 307 | 12.85 | 238
| 47.3 | 1600 | 393 | 282.4 | 13.91 | 245
| 48.8 | 1800 | 442 | 259 | 14.9 | 254
| 51.1 | 2000 | 491 | 243.8 | 15.73 | 256
| 52.4 | 2200 | 540 | 227.6 | 16.49 | 262
| 52.8 | 2300 | 565 | 219.4 | 16.87 | 266
Maximum power Puissance maximale | 54.8 | 2450 | 601 | 213.4 | 17.67 | 269
A. Nominal speed Régime nominal | 54.2 | 2500 | 614 | 207.2 | 17.84 | 274
B. 85% of torque obtained in A du couple obtenu en A | 48.5 | 2632 | 646 | 176.12 | 17.4 | 298
C. 75% of torque defined in B du couple défini en B | 36.6 | 2649 | 650 | 132.09 | 14.72 | 334
D. 50% of torque defined in B du couple défini en B | 24.5 | 2659 | 653 | 88.06 | 12.04 | 409
E. 25% of torque defined in B du couple défini en B | 12.4 | 2690 | 660 | 44.03 | 8.43 | 565
F. Unloaded A vide |  | 2720 | 668 |  | 6.51
G. Standard PTO speed Régime normalisé PDF | 52.4 | 2200 | 540 | 227.6 | 16.49 | 262
H. 85% of torque obtained in G du couple obtenu en G | 46.5 | 2291 | 562 | 193.8 | 15.27 | 273
I. 75% of torque defined in H du couple défini en H | 35.1 | 2311 | 567 | 145.1 | 13.16 | 312
J. 50% of torque defined in H du couple défini en H | 23.8 | 2351 | 577 | 96.73 | 10.21 | 357
K. 25% of torque defined in H du couple défini en H | 12.3 | 2418 | 594 | 48.37 | 6.68 | 454
L. Unloaded A vide |  | 2444 | 600 |  | 5.08
M. Nominal speed Régime nominal | 54.2 | 2500 | 614 | 207.2 | 17.84 | 274
N. 80% of power obtained in M. de la puissance obtenue en M. | 43.4 | 2642 | 649 | 156.83 | 16.43 | 315
O. 80% of power obtained in M. with governor control set to 90% of rated engine speed de la puissance obtenue en M. commande du régulateur réglée sur 90% du régime nominal | 43.4 | 2250 | 552 | 184.14 | 14.9 | 286
P. 40% of power obtained in M. with governor control set to 90% of rated engine speed de la puissance obtenue en M. commande du régulateur réglée sur 90% du régime nominal | 21.7 | 2250 | 552 | 92.11 | 9.46 | 363
Q. 60% of power obtained in M. with governor control set to 60% of rated engine speed de la puissance obtenue en M. commande du régulateur réglée sur 60% du régime nominal | 32.5 | 1500 | 368 | 207.13 | 10.04 | 257
R. 40% of power obtained in M. with governor control set to 60% of rated engine speed de la puissance obtenue en M. commande du régulateur réglée sur 60% du régime nominal | 21.7 | 1500 | 368 | 138.12 | 6.55 | 251