## WebG2510_a_0
| Power Puissance kW | Engine speed Vitesse moteur min-1 | PTO speed Vitesse PDF min-1 | Torque Couple N.m | Hourly consumption Consommation horaire l/h | Specific consumption Consommation spécifique g/kWh | Make & model Marque & modèle
| 38.9 | 1000 | 420 | 371.6 | 11.34 | 242 | Case IH Farmall 95
Maximum torque Couple maximal | 41.7 | 1050 | 441 | 378.8 | 11.95 | 239 | OECD approval number Numéro d'approbation OCDE
| 45.9 | 1200 | 504 | 365.4 | 12.9 | 234 | 2/2510
| 50.9 | 1400 | 588 | 347 | 14.26 | 233
| 53.6 | 1600 | 672 | 319.8 | 15.48 | 240
| 54.7 | 1800 | 756 | 290 | 16.58 | 252
| 56.7 | 2000 | 840 | 270.8 | 17.71 | 260
| 59.1 | 2200 | 925 | 257.6 | 18.67 | 263
| 60.1 | 2381 | 1000 | 241.2 | 19.52 | 270
Maximum power Puissance maximale | 60.2 | 2500 | 1050 | 230 | 19.94 | 276
A. Nominal speed Régime nominal | 60.2 | 2500 | 1050 | 230 | 19.94 | 276
B. 85% of torque obtained in A du couple obtenu en A | 53.9 | 2633 | 1106 | 195.5 | 19.18 | 296
C. 75% of torque defined in B du couple défini en B | 40.6 | 2646 | 1111 | 146.63 | 16.3 | 334
D. 50% of torque defined in B du couple défini en B | 27.2 | 2655 | 1115 | 97.75 | 13.37 | 409
E. 25% of torque defined in B du couple défini en B | 13.8 | 2697 | 1133 | 48.88 | 9.8 | 590
F. Unloaded A vide |  | 2726 | 1145 |  | 6.5
G. Standard PTO speed Régime normalisé PDF | 60.1 | 2381 | 1000 | 241.2 | 19.52 | 270
H. 85% of torque obtained in G du couple obtenu en G | 53.1 | 2475 | 1039 | 205.02 | 17.95 | 281
I. 75% of torque defined in H du couple défini en H | 40.1 | 2490 | 1046 | 153.77 | 15.9 | 330
J. 50% of torque defined in H du couple défini en H | 27 | 2514 | 1056 | 102.51 | 12.65 | 390
K. 25% of torque defined in H du couple défini en H | 13.8 | 2569 | 1079 | 51.26 | 8.79 | 530
L. Unloaded A vide |  | 2599 | 1092 |  | 5.75
M. Nominal speed Régime nominal | 60.2 | 2500 | 1050 | 230 | 19.94 | 276
N. 80% of power obtained in M. de la puissance obtenue en M. | 48.2 | 2643 | 1110 | 174.05 | 18.12 | 313
O. 80% of power obtained in M. with governor control set to 90% of rated engine speed de la puissance obtenue en M. commande du régulateur réglée sur 90% du régime nominal | 48.2 | 2250 | 945 | 204.42 | 16.43 | 284
P. 40% of power obtained in M. with governor control set to 90% of rated engine speed de la puissance obtenue en M. commande du régulateur réglée sur 90% du régime nominal | 24.1 | 2250 | 945 | 102.21 | 10.45 | 361
Q. 60% of power obtained in M. with governor control set to 60% of rated engine speed de la puissance obtenue en M. commande du régulateur réglée sur 60% du régime nominal | 36.1 | 1500 | 630 | 230.03 | 10.75 | 248
R. 40% of power obtained in M. with governor control set to 60% of rated engine speed de la puissance obtenue en M. commande du régulateur réglée sur 60% du régime nominal | 24.1 | 1500 | 630 | 153.31 | 7.64 | 264