## WebG2514_a_0
| Power Puissance kW | Engine speed Vitesse moteur min-1 | PTO speed Vitesse PDF min-1 | Torque Couple N.m | Hourly consumption Consommation horaire l/h | Specific consumption Consommation spécifique g/kWh | Make & model Marque & modèle
| 51.7 | 1001 | 500 | 494.5 | 14.52 | 240 | Agco LT 85 A
| 54.5 | 1051 | 525 | 494.8 | 14.93 | 234 | OECD approval number Numéro d'approbation OCDE
Maximum torque Couple maximal | 57.8 | 1101 | 550 | 501.3 | 15.4 | 227 | 2/2514
| 60.2 | 1149 | 575 | 499.8 | 15.86 | 225
| 62.8 | 1201 | 600 | 499.5 | 16.53 | 225
| 65.1 | 1250 | 625 | 497.5 | 16.87 | 221
| 66.3 | 1299 | 650 | 487 | 17.23 | 222
| 69 | 1350 | 675 | 487.9 | 18.06 | 223
| 71.2 | 1399 | 699 | 486 | 18.89 | 226
| 74 | 1450 | 725 | 487.4 | 19.69 | 227
| 76.6 | 1500 | 750 | 487.8 | 20.72 | 231
| 77.1 | 1550 | 775 | 475 | 20.81 | 230
| 77.5 | 1600 | 800 | 462.4 | 20.69 | 228
| 78.5 | 1650 | 825 | 454 | 20.93 | 228
| 79 | 1700 | 850 | 443.8 | 21.12 | 228
| 79.8 | 1749 | 875 | 435 | 21.49 | 230
| 80.1 | 1801 | 901 | 424.7 | 21.68 | 231
| 81 | 1850 | 925 | 418 | 22.15 | 233
| 81.6 | 1901 | 950 | 410.5 | 22.49 | 235
| 82 | 1950 | 975 | 401.7 | 22.82 | 237
| 81.9 | 1990 | 995 | 393.1 | 23.08 | 240
Maximum power Puissance maximale | 82.1 | 2000 | 1000 | 392.3 | 23.1 | 240
| 81.7 | 2010 | 1005 | 388.1 | 23.13 | 242
| 80.3 | 2050 | 1025 | 373.9 | 23.16 | 246
| 77.8 | 2100 | 1050 | 354 | 23.19 | 254
| 75 | 2150 | 1075 | 332.9 | 22.97 | 261
| 72.4 | 2190 | 1095 | 315.7 | 22.77 | 268
A. Nominal speed Régime nominal | 71.7 | 2200 | 1100 | 311.1 | 22.7 | 270
| 68.3 | 2209 | 1104 | 295.1 | 21.86 | 273
B. 85% of torque obtained in A du couple obtenu en A | 61.8 | 2215 | 1107 | 266.5 | 19.66 | 271
C. 75% of torque defined in B du couple défini en B | 46 | 2223 | 1112 | 197.7 | 15.88 | 294
D. 50% of torque defined in B du couple défini en B | 30.7 | 2230 | 1115 | 131.6 | 11.69 | 325
E. 25% of torque defined in B du couple défini en B | 15.5 | 2242 | 1121 | 66.1 | 7.91 | 434
F. Unloaded A vide |  | 2249 | 1124 |  | 5.11
G. Standard PTO speed Régime normalisé PDF | 82.1 | 2000 | 1000 | 392.3 | 23.1 | 240
| 74.3 | 2008 | 1004 | 353.2 | 21.19 | 243
H. 85% of torque obtained in G du couple obtenu en G | 70.1 | 2009 | 1004 | 333.5 | 20.42 | 248
I. 75% of torque defined in H du couple défini en H | 52.8 | 2019 | 1010 | 249.8 | 16.18 | 261
J. 50% of torque defined in H du couple défini en H | 35.2 | 2026 | 1013 | 165.8 | 11.77 | 285
K. 25% of torque defined in H du couple défini en H | 17.8 | 2036 | 1018 | 83.3 | 7.72 | 371
L. Unloaded A vide |  | 2039 | 1020 |  | 4.55
M. Nominal speed Régime nominal | 71.7 | 2200 | 1100 | 311.1 | 22.7 | 270
N. 80% of power obtained in M. de la puissance obtenue en M. | 57.3 | 2218 | 1109 | 246.5 | 18.82 | 280
O. 80% of power obtained in M. with governor control set to 90% of rated engine speed de la puissance obtenue en M. commande du régulateur réglée sur 90% du régime nominal | 57.3 | 1980 | 990 | 276.5 | 17 | 253
P. 40% of power obtained in M. with governor control set to 90% of rated engine speed de la puissance obtenue en M. commande du régulateur réglée sur 90% du régime nominal | 28.6 | 1980 | 990 | 137.9 | 9.95 | 297
Q. 60% of power obtained in M. with governor control set to 60% of rated engine speed de la puissance obtenue en M. commande du régulateur réglée sur 60% du régime nominal | 43 | 1320 | 660 | 311.1 | 11.57 | 230
R. 40% of power obtained in M. with governor control set to 60% of rated engine speed de la puissance obtenue en M. commande du régulateur réglée sur 60% du régime nominal | 28.7 | 1321 | 660 | 207.4 | 8.31 | 247