## WebG2515_a_0
| Power Puissance kW | Engine speed Vitesse moteur min-1 | PTO speed Vitesse PDF min-1 | Torque Couple N.m | Hourly consumption Consommation horaire l/h | Specific consumption Consommation spécifique g/kWh | Make & model Marque & modèle
| 41.6 | 1001 | 501 | 396.3 | 10.95 | 224 | Massey Ferguson 5445
| 43.9 | 1051 | 525 | 398.9 | 11.62 | 225 | OECD approval number Numéro d'approbation OCDE
| 46.3 | 1101 | 551 | 401.3 | 12.3 | 226 | 2/2515
| 48.7 | 1152 | 576 | 403.8 | 13.03 | 227
| 50.9 | 1199 | 600 | 405.4 | 13.77 | 230
Maximum torque Couple maximal | 53.3 | 1250 | 625 | 407 | 14.49 | 231
| 55.1 | 1299 | 650 | 404.9 | 15.13 | 233
| 57.4 | 1350 | 675 | 406 | 15.98 | 237
| 59.4 | 1399 | 699 | 405.2 | 16.95 | 243
| 61.1 | 1451 | 725 | 401.9 | 17.5 | 244
| 62.9 | 1500 | 750 | 401.1 | 18.05 | 244
| 64.1 | 1549 | 775 | 395.2 | 18.39 | 244
| 65.6 | 1601 | 801 | 391.3 | 18.83 | 244
| 65.5 | 1649 | 825 | 379 | 19.12 | 248
| 66.1 | 1700 | 850 | 371.4 | 19.43 | 250
| 66.8 | 1752 | 876 | 364.4 | 19.64 | 250
| 66.9 | 1798 | 899 | 355 | 19.86 | 253
| 67.3 | 1850 | 925 | 347.4 | 20.06 | 253
| 67 | 1901 | 950 | 336.7 | 20.15 | 256
| 67.2 | 1959 | 980 | 327.6 | 20.49 | 259
| 67.7 | 1989 | 994 | 325.2 | 20.5 | 257
Maximum power Puissance maximale | 67.7 | 2000 | 1000 | 323.2 | 20.77 | 261
| 67.3 | 2010 | 1005 | 319.6 | 20.8 | 263
| 66 | 2050 | 1025 | 307.2 | 20.57 | 265
| 63.5 | 2100 | 1050 | 288.6 | 20.19 | 270
| 61.1 | 2150 | 1075 | 271.4 | 19.98 | 278
| 59.3 | 2179 | 1090 | 259.9 | 19.67 | 282
| 58.6 | 2197 | 1099 | 254.6 | 19.44 | 282
A. Nominal speed Régime nominal | 58.8 | 2199 | 1099 | 255.4 | 19.41 | 280
| 53 | 2204 | 1102 | 229.9 | 18.08 | 290
B. 85% of torque obtained in A du couple obtenu en A | 50.2 | 2206 | 1103 | 217.1 | 17.31 | 293
C. 75% of torque defined in B du couple défini en B | 37.7 | 2218 | 1109 | 162.4 | 14.41 | 325
D. 50% of torque defined in B du couple défini en B | 25.4 | 2233 | 1116 | 108.5 | 10.61 | 356
E. 25% of torque defined in B du couple défini en B | 12.7 | 2241 | 1121 | 54 | 7.56 | 507
F. Unloaded A vide |  | 2248 | 1124 |  | 5.25
G. Standard PTO speed Régime normalisé PDF | 67.7 | 2000 | 1000 | 323.2 | 20.77 | 261
| 63.2 | 2013 | 1006 | 300 | 19.64 | 264
H. 85% of torque obtained in G du couple obtenu en G | 58 | 2020 | 1010 | 274.1 | 18.37 | 269
I. 75% of torque defined in H du couple défini en H | 43.8 | 2035 | 1017 | 205.7 | 14.94 | 290
J. 50% of torque defined in H du couple défini en H | 29.3 | 2040 | 1020 | 136.9 | 11.35 | 330
K. 25% of torque defined in H du couple défini en H | 14.7 | 2053 | 1026 | 68.5 | 7.07 | 408
L. Unloaded A vide |  | 2060 | 1030 |  | 4.43
M. Nominal speed Régime nominal | 58.8 | 2199 | 1099 | 255.4 | 19.41 | 280
N. 80% of power obtained in M. de la puissance obtenue en M. | 47.1 | 2208 | 1104 | 203.8 | 16.71 | 301
O. 80% of power obtained in M. with governor control set to 90% of rated engine speed de la puissance obtenue en M. commande du régulateur réglée sur 90% du régime nominal | 47.2 | 1983 | 992 | 227.2 | 15.6 | 281
P. 40% of power obtained in M. with governor control set to 90% of rated engine speed de la puissance obtenue en M. commande du régulateur réglée sur 90% du régime nominal | 23.4 | 1974 | 987 | 113.2 | 9.53 | 346
Q. 60% of power obtained in M. with governor control set to 60% of rated engine speed de la puissance obtenue en M. commande du régulateur réglée sur 60% du régime nominal | 35.3 | 1317 | 658 | 255.7 | 10.85 | 262
R. 40% of power obtained in M. with governor control set to 60% of rated engine speed de la puissance obtenue en M. commande du régulateur réglée sur 60% du régime nominal | 23.5 | 1318 | 659 | 170.3 | 7.45 | 269