## WebG2517_a_0
| Power Puissance kW | Engine speed Vitesse moteur min-1 | PTO speed Vitesse PDF min-1 | Torque Couple N.m | Hourly consumption Consommation horaire l/h | Specific consumption Consommation spécifique g/kWh | Make & model Marque & modèle
| 123.1 | 2210 | 1105 | 531.8 | 37.95 | 263 | Massey Ferguson 6495
| 123.6 | 2200 | 1100 | 536.4 | 38.24 | 264 | OECD approval number Numéro d'approbation OCDE
| 124.9 | 2191 | 1096 | 544.5 | 38.54 | 263 | 2/2517
| 132.3 | 2150 | 1075 | 587.6 | 39.81 | 257
| 140.4 | 2100 | 1050 | 638.4 | 40.67 | 247
| 143.6 | 2049 | 1024 | 669.9 | 40.27 | 239
| 146.3 | 1999 | 1000 | 698.7 | 39.75 | 232
| 145.9 | 2010 | 1005 | 693.5 | 39.84 | 233
Maximum power Puissance maximale | 146.4 | 2000 | 1000 | 699 | 39.84 | 232
| 146.1 | 1990 | 995 | 701.2 | 39.66 | 232
| 145.3 | 1950 | 975 | 711.6 | 39.23 | 230
| 144 | 1901 | 950 | 723.9 | 38.6 | 229
| 143.1 | 1850 | 925 | 738.6 | 38.02 | 227
| 143 | 1800 | 900 | 758.9 | 37.61 | 224
| 141.6 | 1750 | 875 | 772.7 | 37.2 | 224
| 139.7 | 1701 | 850 | 784.7 | 36.63 | 224
| 138.6 | 1649 | 825 | 802.4 | 36.59 | 225
| 137.3 | 1600 | 800 | 819.5 | 36.5 | 227
| 136 | 1549 | 775 | 838.1 | 37.05 | 232
| 128.2 | 1450 | 725 | 844.7 | 34.48 | 229
| 123.5 | 1398 | 699 | 842.7 | 32.55 | 225
| 119.8 | 1351 | 675 | 847.4 | 31.15 | 222
| 113.5 | 1299 | 650 | 833.6 | 29.46 | 221
Maximum torque Couple maximal | 111.3 | 1250 | 625 | 850.4 | 29.08 | 223
| 106.6 | 1199 | 600 | 848.5 | 28.07 | 225
| 101.5 | 1150 | 575 | 843.2 | 27.05 | 227
| 97.3 | 1099 | 550 | 845.1 | 26.08 | 229
A. Nominal speed Régime nominal | 123.6 | 2200 | 1100 | 536.4 | 38.24 | 264
| 123.1 | 2210 | 1105 | 531.8 | 37.95 | 263
B. 85% of torque obtained in A du couple obtenu en A | 106.6 | 2219 | 1110 | 456 | 32.88 | 265
C. 75% of torque defined in B du couple défini en B | 79.7 | 2226 | 1113 | 341.9 | 26.18 | 280
D. 50% of torque defined in B du couple défini en B | 53.4 | 2239 | 1120 | 227.8 | 19.72 | 315
E. 25% of torque defined in B du couple défini en B | 26.7 | 2248 | 1124 | 113.6 | 13.33 | 425
F. Unloaded A vide |  | 2255 | 1128 |  | 8
G. Standard PTO speed Régime normalisé PDF | 146.4 | 2000 | 1000 | 699 | 39.84 | 232
| 133.3 | 2023 | 1011 | 628.9 | 36.93 | 236
H. 85% of torque obtained in G du couple obtenu en G | 125.8 | 2025 | 1013 | 593.8 | 35.1 | 238
I. 75% of torque defined in H du couple défini en H | 94.7 | 2032 | 1016 | 445.3 | 27.92 | 251
J. 50% of torque defined in H du couple défini en H | 63.4 | 2038 | 1019 | 297 | 20.67 | 278
K. 25% of torque defined in H du couple défini en H | 31.8 | 2048 | 1024 | 148.1 | 13.59 | 365
L. Unloaded A vide |  | 2055 | 1028 |  | 7.2
M. Nominal speed Régime nominal | 123.6 | 2200 | 1100 | 536.4 | 38.24 | 264
N. 80% of power obtained in M. de la puissance obtenue en M. | 99.1 | 2224 | 1112 | 425.4 | 31.03 | 267
O. 80% of power obtained in M. with governor control set to 90% of rated engine speed de la puissance obtenue en M. commande du régulateur réglée sur 90% du régime nominal | 98.9 | 1981 | 991 | 476.9 | 28.66 | 247
P. 40% of power obtained in M. with governor control set to 90% of rated engine speed de la puissance obtenue en M. commande du régulateur réglée sur 90% du régime nominal | 49.5 | 1986 | 993 | 238.1 | 16.92 | 291
Q. 60% of power obtained in M. with governor control set to 60% of rated engine speed de la puissance obtenue en M. commande du régulateur réglée sur 60% du régime nominal | 74.3 | 1323 | 662 | 536.5 | 20.2 | 232
R. 40% of power obtained in M. with governor control set to 60% of rated engine speed de la puissance obtenue en M. commande du régulateur réglée sur 60% du régime nominal | 49.6 | 1326 | 663 | 357.5 | 14.44 | 249