## WebG2518_a_0
| Power Puissance kW | Engine speed Vitesse moteur min-1 | PTO speed Vitesse PDF min-1 | Torque Couple N.m | Hourly consumption Consommation horaire l/h | Specific consumption Consommation spécifique g/kWh | Make & model Marque & modèle
| 77.7 | 2201 | 1084 | 337.1 | 25.96 | 285 | Massey Ferguson 5465
| 82.5 | 2192 | 1080 | 359.5 | 26.81 | 277 | OECD approval number Numéro d'approbation OCDE
| 85.1 | 2149 | 1058 | 378.3 | 26.98 | 270 | 2/2518
| 88 | 2100 | 1034 | 400 | 27.13 | 263
| 90.2 | 2050 | 1010 | 420.5 | 27.29 | 258
Maximum power Puissance maximale | 92.7 | 2000 | 985 | 442.7 | 27.54 | 253
| 92.5 | 1990 | 980 | 443.6 | 27.4 | 253
| 91.3 | 1950 | 961 | 447 | 26.99 | 252
| 89.6 | 1900 | 936 | 450.4 | 26.45 | 252
| 88.6 | 1850 | 911 | 457.1 | 25.97 | 250
| 87.3 | 1800 | 887 | 462.9 | 25.48 | 249
| 87 | 1750 | 862 | 474.9 | 25.22 | 247
| 86.6 | 1700 | 837 | 486.5 | 24.89 | 245
| 86 | 1650 | 813 | 497.5 | 24.69 | 245
| 85.7 | 1599 | 788 | 511.4 | 24.48 | 244
| 82.8 | 1550 | 763 | 510.4 | 23.79 | 245
| 79.9 | 1500 | 739 | 508.6 | 23.17 | 247
| 77.9 | 1451 | 715 | 513 | 22.56 | 247
| 75.3 | 1400 | 690 | 513.3 | 22.01 | 249
| 72.5 | 1350 | 665 | 513.1 | 21.3 | 251
| 69.9 | 1300 | 640 | 513.5 | 20.61 | 252
| 69.2 | 1250 | 616 | 528.9 | 20.1 | 248
Maximum torque Couple maximal | 67.6 | 1200 | 591 | 538.3 | 19.58 | 247
| 62.3 | 1151 | 567 | 516.8 | 17.91 | 246
| 56.8 | 1099 | 542 | 493.4 | 16.44 | 247
A. Nominal speed Régime nominal | 77.7 | 2201 | 1084 | 337.1 | 25.96 | 285
B. 85% of torque obtained in A du couple obtenu en A | 66.3 | 2208 | 1088 | 286.6 | 23.4 | 301
C. 75% of torque defined in B du couple défini en B | 50 | 2219 | 1093 | 215 | 19.65 | 335
D. 50% of torque defined in B du couple défini en B | 33.4 | 2229 | 1098 | 143 | 15.59 | 398
E. 25% of torque defined in B du couple défini en B | 16.8 | 2244 | 1106 | 71.7 | 10.94 | 554
F. Unloaded A vide |  | 2252 | 1109 |  | 7.62
G. Standard PTO speed Régime normalisé PDF | 91.1 | 2029 | 1000 | 428.7 | 27.38 | 256
| 83.2 | 2058 | 1015 | 385.9 | 25.39 | 260
H. 85% of torque obtained in G du couple obtenu en G | 78.7 | 2064 | 1017 | 364.2 | 24.48 | 265
I. 75% of torque defined in H du couple défini en H | 59 | 2073 | 1021 | 272 | 20.36 | 294
J. 50% of torque defined in H du couple défini en H | 39.9 | 2082 | 1025 | 183.3 | 15.87 | 339
K. 25% of torque defined in H du couple défini en H | 20 | 2093 | 1031 | 91.1 | 10.62 | 454
L. Unloaded A vide |  | 2103 | 1037 |  | 6.79
M. Nominal speed Régime nominal | 77.7 | 2201 | 1084 | 337.1 | 25.96 | 285
N. 80% of power obtained in M. de la puissance obtenue en M. | 61.9 | 2211 | 1089 | 267.3 | 22.41 | 309
O. 80% of power obtained in M. with governor control set to 90% of rated engine speed de la puissance obtenue en M. commande du régulateur réglée sur 90% du régime nominal | 62.1 | 1985 | 978 | 299.4 | 20.36 | 280
P. 40% of power obtained in M. with governor control set to 90% of rated engine speed de la puissance obtenue en M. commande du régulateur réglée sur 90% du régime nominal | 31.2 | 1983 | 977 | 150.4 | 12.91 | 353
Q. 60% of power obtained in M. with governor control set to 60% of rated engine speed de la puissance obtenue en M. commande du régulateur réglée sur 60% du régime nominal | 46.9 | 1324 | 652 | 336.5 | 14.51 | 264
R. 40% of power obtained in M. with governor control set to 60% of rated engine speed de la puissance obtenue en M. commande du régulateur réglée sur 60% du régime nominal | 31.1 | 1320 | 650 | 223.4 | 10.7 | 294