## WebG2519_a_0
| Power Puissance kW | Engine speed Vitesse moteur min-1 | PTO speed Vitesse PDF min-1 | Torque Couple N.m | Hourly consumption Consommation horaire l/h | Specific consumption Consommation spécifique g/kWh | Make & model Marque & modèle
| 75.3 | 2299 | 1017 | 312.7 | 25.67 | 286 | New Holland T5070
| 75.1 | 2261 | 1000 | 317.1 | 25.23 | 282 | OECD approval number Numéro d'approbation OCDE
| 75.5 | 2200 | 973 | 327.7 | 24.76 | 275 | 2/2519
Maximum power Puissance maximale | 76.8 | 2103 | 930 | 349 | 24.2 | 265
| 76 | 2001 | 885 | 362.7 | 23.74 | 262
| 74.9 | 1899 | 840 | 376.4 | 23.19 | 260
| 73.9 | 1802 | 797 | 391.4 | 22.69 | 258
| 71.7 | 1700 | 752 | 402.5 | 21.88 | 256
| 67.5 | 1601 | 708 | 402.9 | 20.58 | 256
| 65.3 | 1499 | 663 | 416.2 | 19.5 | 251
| 63.7 | 1404 | 621 | 433.4 | 18.7 | 247
| 60.8 | 1300 | 575 | 446.7 | 17.82 | 246
| 57.6 | 1201 | 531 | 457.8 | 16.79 | 245
| 53.7 | 1101 | 487 | 465.7 | 15.96 | 250
Maximum torque Couple maximal | 49.3 | 999 | 442 | 471 | 15.25 | 260
| 44.2 | 900 | 398 | 468.8 | 14.48 | 275
A. Nominal speed Régime nominal | 75.3 | 2299 | 1017 | 312.7 | 25.67 | 286
B. 85% of torque obtained in A du couple obtenu en A | 67.6 | 2424 | 1072 | 266.3 | 24.61 | 306
C. 75% of torque defined in B du couple défini en B | 51.1 | 2449 | 1083 | 199.5 | 20.49 | 336
D. 50% of torque defined in B du couple défini en B | 34.5 | 2474 | 1094 | 133.1 | 15.29 | 372
E. 25% of torque defined in B du couple défini en B | 17.6 | 2519 | 1114 | 66.8 | 11.36 | 542
F. Unloaded A vide |  | 2546 | 1126 |  | 8.08
G. Standard PTO speed Régime normalisé PDF | 75.1 | 2261 | 1000 | 317.1 | 25.23 | 282
H. 85% of torque obtained in G du couple obtenu en G | 64.5 | 2288 | 1012 | 269.3 | 23.07 | 300
I. 75% of torque defined in H du couple défini en H | 48.4 | 2293 | 1014 | 201.7 | 18.87 | 327
J. 50% of torque defined in H du couple défini en H | 32.9 | 2329 | 1030 | 134.9 | 14.15 | 361
K. 25% of torque defined in H du couple défini en H | 16.8 | 2388 | 1056 | 67.2 | 9.96 | 498
L. Unloaded A vide |  | 2419 | 1070 |  | 7.2
M. Nominal speed Régime nominal | 75.3 | 2299 | 1017 | 312.7 | 25.67 | 286
N. 80% of power obtained in M. de la puissance obtenue en M. | 60.2 | 2435 | 1077 | 236.2 | 22.57 | 315
O. 80% of power obtained in M. with governor control set to 90% of rated engine speed de la puissance obtenue en M. commande du régulateur réglée sur 90% du régime nominal | 60.7 | 2064 | 913 | 280.8 | 21.05 | 291
P. 40% of power obtained in M. with governor control set to 90% of rated engine speed de la puissance obtenue en M. commande du régulateur réglée sur 90% du régime nominal | 30.3 | 2069 | 915 | 139.8 | 11.95 | 332
Q. 60% of power obtained in M. with governor control set to 60% of rated engine speed de la puissance obtenue en M. commande du régulateur réglée sur 60% du régime nominal | 45.4 | 1379 | 610 | 314 | 13.21 | 245
R. 40% of power obtained in M. with governor control set to 60% of rated engine speed de la puissance obtenue en M. commande du régulateur réglée sur 60% du régime nominal | 30.4 | 1379 | 610 | 210.5 | 9.12 | 252