## WebG2524_a_0
| Power Puissance kW | Engine speed Vitesse moteur min-1 | PTO speed Vitesse PDF min-1 | Torque Couple N.m | Hourly consumption Consommation horaire l/h | Specific consumption Consommation spécifique g/kWh | Make & model Marque & modèle
| 73.5 | 2299 | 1017 | 305.2 | 24.1 | 275 | New Holland T5070
| 74.2 | 2261 | 1000 | 313.6 | 23.87 | 270 | OECD approval number Numéro d'approbation OCDE
| 75.1 | 2198 | 972 | 326.4 | 23.63 | 264 | 2/2524
| 76.3 | 2098 | 928 | 347.2 | 23.14 | 255
Maximum power Puissance maximale | 76.8 | 2001 | 885 | 366.7 | 22.54 | 246
| 75.7 | 1902 | 841 | 379.9 | 22.01 | 244
| 73.5 | 1800 | 796 | 390.1 | 21.26 | 243
| 70.4 | 1703 | 753 | 395 | 20.26 | 242
| 66.1 | 1601 | 708 | 394.1 | 19.06 | 242
| 62.8 | 1499 | 663 | 399.8 | 18.18 | 243
| 60.2 | 1402 | 620 | 410 | 17.57 | 245
| 57.6 | 1300 | 575 | 423.3 | 16.87 | 246
| 54.3 | 1198 | 530 | 432.6 | 16.04 | 248
| 50.9 | 1101 | 487 | 441.4 | 15.25 | 252
Maximum torque Couple maximal | 47.2 | 999 | 442 | 451.1 | 14.55 | 259
| 42.3 | 902 | 399 | 447.6 | 13.44 | 267
A. Nominal speed Régime nominal | 73.5 | 2299 | 1017 | 305.2 | 24.1 | 275
B. 85% of torque obtained in A du couple obtenu en A | 65.9 | 2435 | 1077 | 258.3 | 23.33 | 298
C. 75% of torque defined in B du couple défini en B | 50.2 | 2462 | 1089 | 194.6 | 18.67 | 312
D. 50% of torque defined in B du couple défini en B | 33.7 | 2485 | 1099 | 129.6 | 14.67 | 365
E. 25% of torque defined in B du couple défini en B | 16.6 | 2505 | 1108 | 63.2 | 10.75 | 544
F. Unloaded A vide |  | 2532 | 1120 |  | 7.75
G. Standard PTO speed Régime normalisé PDF | 74.2 | 2261 | 1000 | 313.6 | 23.87 | 270
H. 85% of torque obtained in G du couple obtenu en G | 65.2 | 2338 | 1034 | 266.3 | 21.99 | 283
I. 75% of torque defined in H du couple défini en H | 49.6 | 2367 | 1047 | 199.9 | 17.77 | 301
J. 50% of torque defined in H du couple défini en H | 33.6 | 2399 | 1061 | 133.6 | 13.9 | 348
K. 25% of torque defined in H du couple défini en H | 17 | 2435 | 1077 | 66.8 | 10.39 | 513
L. Unloaded A vide |  | 2460 | 1088 |  | 7.29
M. Nominal speed Régime nominal | 73.5 | 2299 | 1017 | 305.2 | 24.1 | 275
N. 80% of power obtained in M. de la puissance obtenue en M. | 58.8 | 2444 | 1081 | 229.5 | 20.88 | 299
O. 80% of power obtained in M. with governor control set to 90% of rated engine speed de la puissance obtenue en M. commande du régulateur réglée sur 90% du régime nominal | 58.6 | 2069 | 915 | 270.7 | 18.77 | 269
P. 40% of power obtained in M. with governor control set to 90% of rated engine speed de la puissance obtenue en M. commande du régulateur réglée sur 90% du régime nominal | 29.5 | 2069 | 915 | 136.2 | 11.11 | 316
Q. 60% of power obtained in M. with governor control set to 60% of rated engine speed de la puissance obtenue en M. commande du régulateur réglée sur 60% du régime nominal | 44.5 | 1377 | 609 | 308.3 | 12.92 | 244
R. 40% of power obtained in M. with governor control set to 60% of rated engine speed de la puissance obtenue en M. commande du régulateur réglée sur 60% du régime nominal | 29.4 | 1381 | 611 | 203 | 9.07 | 259