## WebG2527_a_0
| Power Puissance kW | Engine speed Vitesse moteur min-1 | PTO speed Vitesse PDF min-1 | Torque Couple N.m | Hourly consumption Consommation horaire l/h | Specific consumption Consommation spécifique g/kWh | Make & model Marque & modèle
| 76.4 | 2199 | 1099 | 331.7 | 24.63 | 275 | Massey Ferguson 5460
| 77.3 | 2187 | 1094 | 337.7 | 25.45 | 281 | OECD approval number Numéro d'approbation OCDE
| 79.8 | 2149 | 1075 | 354.7 | 25.57 | 273 | 2/2527
| 82.1 | 2099 | 1049 | 373.2 | 25.87 | 269
| 83.4 | 2050 | 1025 | 388.3 | 25.82 | 264
| 83.2 | 2009 | 1004 | 395.5 | 25.8 | 265
Maximum power Puissance maximale | 84.3 | 2000 | 1000 | 402.4 | 25.67 | 260
| 83.4 | 1999 | 1000 | 398.4 | 25.78 | 264
| 84.6 | 1991 | 994 | 405.7 | 25.63 | 259
| 83.7 | 1950 | 975 | 410.1 | 25.24 | 257
| 83.4 | 1900 | 950 | 419.1 | 24.96 | 255
| 83 | 1849 | 924 | 428.8 | 25.07 | 258
| 83.6 | 1801 | 900 | 443 | 24.49 | 250
| 82.6 | 1749 | 875 | 451.2 | 24.08 | 249
| 81.8 | 1701 | 851 | 459 | 23.57 | 246
| 80.5 | 1651 | 826 | 465.3 | 23.06 | 245
| 79.1 | 1600 | 800 | 472.1 | 22.9 | 247
| 77.9 | 1549 | 774 | 480.1 | 22.14 | 243
| 76.5 | 1501 | 750 | 486.9 | 21.6 | 241
| 75 | 1449 | 725 | 494.2 | 21.1 | 240
| 73.1 | 1399 | 699 | 499.5 | 20.64 | 241
| 70.5 | 1350 | 675 | 498.9 | 19.64 | 238
| 67.9 | 1301 | 650 | 498.6 | 19.25 | 242
Maximum torque Couple maximal | 65.7 | 1250 | 625 | 502.1 | 18.16 | 236
| 62.9 | 1201 | 600 | 501 | 17.47 | 237
| 59.9 | 1149 | 574 | 497.9 | 16.56 | 236
| 57.1 | 1100 | 550 | 495.3 | 15.71 | 235
| 53.9 | 1050 | 525 | 490.7 | 14.88 | 235
A. Nominal speed Régime nominal | 76.4 | 2199 | 1099 | 331.7 | 24.63 | 275
B. 85% of torque obtained in A du couple obtenu en A | 65 | 2202 | 1101 | 281.9 | 21.78 | 286
C. 75% of torque defined in B du couple défini en B | 49 | 2210 | 1105 | 211.6 | 18.48 | 322
D. 50% of torque defined in B du couple défini en B | 32.8 | 2221 | 1111 | 140.9 | 15.41 | 401
E. 25% of torque defined in B du couple défini en B | 16.5 | 2237 | 1118 | 70.6 | 10.25 | 529
F. Unloaded A vide |  | 2248 | 1124 |  | 5.82
G. Standard PTO speed Régime normalisé PDF | 84.3 | 2000 | 1000 | 402.4 | 25.67 | 260
H. 85% of torque obtained in G du couple obtenu en G | 72.3 | 2042 | 1021 | 338.4 | 22.83 | 269
I. 75% of torque defined in H du couple défini en H | 54.4 | 2047 | 1024 | 253.6 | 18.8 | 295
J. 50% of torque defined in H du couple défini en H | 36.5 | 2059 | 1029 | 169.4 | 15.63 | 365
K. 25% of torque defined in H du couple défini en H | 18.3 | 2069 | 1034 | 84.6 | 9.83 | 457
L. Unloaded A vide |  | 2078 | 1039 |  | 5
M. Nominal speed Régime nominal | 76.4 | 2199 | 1099 | 331.7 | 24.63 | 275
N. 80% of power obtained in M. de la puissance obtenue en M. | 61.1 | 2203 | 1102 | 264.6 | 21.58 | 302
O. 80% of power obtained in M. with governor control set to 90% of rated engine speed de la puissance obtenue en M. commande du régulateur réglée sur 90% du régime nominal | 61 | 1978 | 989 | 294.7 | 19.91 | 278
P. 40% of power obtained in M. with governor control set to 90% of rated engine speed de la puissance obtenue en M. commande du régulateur réglée sur 90% du régime nominal | 30.6 | 1976 | 988 | 147.5 | 13.29 | 370
Q. 60% of power obtained in M. with governor control set to 60% of rated engine speed de la puissance obtenue en M. commande du régulateur réglée sur 60% du régime nominal | 45.9 | 1321 | 660 | 332.1 | 13.72 | 255
R. 40% of power obtained in M. with governor control set to 60% of rated engine speed de la puissance obtenue en M. commande du régulateur réglée sur 60% du régime nominal | 30.5 | 1317 | 658 | 221.3 | 10.12 | 283