## WebG2528_a_0
| Power Puissance kW | Engine speed Vitesse moteur min-1 | PTO speed Vitesse PDF min-1 | Torque Couple N.m | Hourly consumption Consommation horaire l/h | Specific consumption Consommation spécifique g/kWh | Make & model Marque & modèle
| 58.6 | 1099 | 542 | 508.6 | 16.75 | 244 | Massey Ferguson 6460
| 61.3 | 1149 | 566 | 509.3 | 17.2 | 239 | OECD approval number Numéro d'approbation OCDE
| 64.2 | 1200 | 591 | 510.9 | 17.74 | 236 | 2/2528
| 68.1 | 1252 | 617 | 519.1 | 18.44 | 231
| 70.7 | 1300 | 640 | 519.3 | 19.13 | 231
| 74.2 | 1350 | 665 | 524.9 | 19.82 | 228
| 77 | 1400 | 690 | 525.4 | 20.55 | 228
| 79.9 | 1450 | 714 | 526.4 | 21.32 | 228
Maximum torque Couple maximal | 82.9 | 1500 | 739 | 527.4 | 22.09 | 227
| 83.6 | 1550 | 764 | 515.2 | 22.41 | 229
| 84.2 | 1599 | 788 | 502.6 | 22.6 | 229
| 85.5 | 1650 | 813 | 494.7 | 23.08 | 230
| 86.1 | 1700 | 838 | 483.9 | 23.52 | 233
| 86.5 | 1750 | 862 | 472.2 | 23.91 | 236
| 87 | 1800 | 887 | 461.7 | 24.35 | 239
| 87.1 | 1810 | 891 | 459.8 | 24.43 | 239
| 87.3 | 1850 | 911 | 450.5 | 24.71 | 242
| 87.6 | 1900 | 936 | 440.1 | 24.94 | 244
Maximum power Puissance maximale | 88 | 1950 | 961 | 430.8 | 25.17 | 244
| 87.5 | 2000 | 985 | 417.7 | 25.34 | 247
| 84.7 | 2030 | 1000 | 398.6 | 25.15 | 253
| 84.4 | 2051 | 1010 | 392.8 | 25.02 | 253
| 81.5 | 2101 | 1035 | 370.7 | 24.61 | 258
| 79.1 | 2150 | 1059 | 351.4 | 24.71 | 267
| 76.8 | 2187 | 1077 | 335.3 | 24.69 | 274
A. Nominal speed Régime nominal | 76.2 | 2198 | 1083 | 330.6 | 24.65 | 276
| 74.2 | 2207 | 1087 | 321 | 24.41 | 281
B. 85% of torque obtained in A du couple obtenu en A | 65.1 | 2220 | 1093 | 280.3 | 21.05 | 276
C. 75% of torque defined in B du couple défini en B | 49.1 | 2230 | 1098 | 210.1 | 16.61 | 289
D. 50% of torque defined in B du couple défini en B | 32.8 | 2236 | 1102 | 140.2 | 12.38 | 322
E. 25% of torque defined in B du couple défini en B | 16.5 | 2245 | 1106 | 70.1 | 8.42 | 436
F. Unloaded A vide |  | 2254 | 1110 |  | 5.19
G. Standard PTO speed Régime normalisé PDF | 84.7 | 2030 | 1000 | 398.6 | 25.15 | 253
| 76.3 | 2032 | 1001 | 358.8 | 22.54 | 252
H. 85% of torque obtained in G du couple obtenu en G | 72.1 | 2034 | 1002 | 338.7 | 21.46 | 254
I. 75% of torque defined in H du couple défini en H | 54.1 | 2043 | 1006 | 253 | 16.9 | 266
J. 50% of torque defined in H du couple défini en H | 36.5 | 2050 | 1010 | 170.1 | 12.31 | 288
K. 25% of torque defined in H du couple défini en H | 18.3 | 2058 | 1014 | 84.7 | 8.07 | 377
L. Unloaded A vide |  | 2064 | 1017 |  | 4.63
M. Nominal speed Régime nominal | 76.2 | 2198 | 1083 | 330.6 | 24.65 | 276
N. 80% of power obtained in M. de la puissance obtenue en M. | 60.9 | 2222 | 1095 | 261.5 | 20.15 | 283
O. 80% of power obtained in M. with governor control set to 90% of rated engine speed de la puissance obtenue en M. commande du régulateur réglée sur 90% du régime nominal | 60.5 | 1967 | 969 | 293.2 | 17.82 | 251
P. 40% of power obtained in M. with governor control set to 90% of rated engine speed de la puissance obtenue en M. commande du régulateur réglée sur 90% du régime nominal | 30.1 | 1980 | 976 | 145 | 10.51 | 298
Q. 60% of power obtained in M. with governor control set to 60% of rated engine speed de la puissance obtenue en M. commande du régulateur réglée sur 60% du régime nominal | 45.6 | 1319 | 650 | 329.8 | 12.62 | 236
R. 40% of power obtained in M. with governor control set to 60% of rated engine speed de la puissance obtenue en M. commande du régulateur réglée sur 60% du régime nominal | 30.4 | 1315 | 648 | 220.4 | 8.64 | 243